## CENTRO ESCOLAR
MINISTERIO DE EDUCACIÓN
DIVISIÓN GENERAL DE INFRAESTRUCTURA ESCOLAR
DIVISIÓN DE PREINVERSIÓN
PROYECTO: MEJORAMIENTO DEL CENTRO ESCOLAR NUEVA ESPERANZA
UBICACIÓN: MUNICIPIO DE LA CRUZ DE RIO GRANDE, REGIÓN AUTÓNOMA COSTA CARIBE SUR
ALCANCES GENERALES DE OBRAS DEL CENTRO ESCOLAR
EMPRESA:___________________________________ | [5 empty] | FECHA: _______________________
Etapa | Descripción | U/M | Cantidad | Costo Unitario Directo |  |  |  | Costo Total
|  |  |  | Mano/Obra U$ | Materiales U$ | Transporte U$ | Precio Unit. Directo U$
PRELIMINARES GENERALES
| Suministro e instalación del rótulo para el proyecto, ver detalle en planos | C/U | 1
| Construcción de cerca provisional de malla polisombra o serán de 2 metros de altura con cuartones de madera de 2 pulgadas x 2 pulgadas a cada 1.50 metros y reglas de 1 pulgada x 3 pulgadas, la fijación de la malla será con tachuelas de 1/2 pulgada o grapa a cada 0.20 metros, se colocara del nodo n° 10 hacia el nodo n° 11, ver detalle en planos. | M | 22
| Demoler asta de bandera, incluye botar escombros | C/U | 2
| Demoler andén existente de concreto incluye gradas y botar escombros | M² | 50.39
| Demoler muro de contención construido de mampostería y concreto, incluye botar escombros | M | 19.84
| Demoler cuneta de concreto, incluye botar escombros | M | 31.48
| Demoler roca natural circular de 0.29 metros de radio | C/U | 1
| Demoler roca natural circular de 0.55 metros de radio | C/U | 1
| Demoler roca natural circular de 0.61 metros de radio | C/U | 1
| Demoler roca natural circular de 1.45 metros de radio | C/U | 1
| Demoler roca natural circular de 1.47 metros de radio | C/U | 1
| Demoler roca natural circular de 1.69 metros de radio | C/U | 1
| Demoler roca natural de 3.32 x 5.41 metros | C/U | 1
| Demoler roca natural de 3.32 x 6.17 metros | C/U | 1
| Demoler roca natural de 3.87 x 4.72 metros | C/U | 1
| Demoler columnas de concreto existentes, incluye botar escombros | C/U | 2
| Demolición total de infraestructura de aula unitaria N° 1 de madera (Incluye botar escombros) | M² | 47.24
| Demoler dos aulas N° 2 con cerramiento de madera y techo de láminas de zinc, incluye botar escombros | M² | 102.25
| Demoler aula de concreto N° 3, incluye botar escombros | M² | 97.54
| Demoler aula N° 4 y aula N° 5 con cerramiento de madera y techo de láminas de zinc, incluye botar escombros | M² | 58.18
| Demoler aula N° 6 con cerramiento de madera y techo de láminas de zinc, incluye botar escombros | M² | 36.37
| Demoler choza con estructura de madera y techo de palmeras, incluye botar escombros | M² | 8.89
| Demoler tarima con estructura de madera y techo de láminas de zinc, incluye botar escombros | M² | 27.4
| Demoler dirección de concreto y madera y techo de láminas de zinc, incluye botar escombros | M² | 9.53
| Demoler kiosco con cerramiento de madera y techo de láminas de zinc, incluye botar escombros | M² | 15.27
| Desinstalar juego infantiles (columpios). Incluye demoler losa de concreto | C/U | 1
| Demoler cerco rústico de postes de concreto y/o madera y alambre de púas | M | 235.26
| Demoler y sellar letrina doble | C/U | 1
| Demoler bordillo y sellar fosa de letrina doble | C/U | 1
| Tala, destronque, desraice y limpieza de árbol existente | C/U | 28
SUB TOTAL DE PRELIMINARES GENERALES
PABELLÓN Nº2. REEMPLAZO DE 2 AULAS DE PRIMARIA MAS 1 AULA PARA DIRECCIÓN Y BIBLIOTECA.
010 | PRELIMINARES
| Limpieza inicial | M² | 396.12
| Trazo y nivelación | M² | 276.09
020 | MOVIMIENTO DE TIERRA
| Corte de tierra y conformación, ( incluye descapote) | M³ | 190.5
| Material selecto, acarreo (20 kilómetros), relleno y compactación | M³ | 80.37
| Acarreo de material de desecho de movimiento de tierra, (1 kilometro) | M³ | 247.65
030 | FUNDACIONES
| Excavación estructural. | M³ | 56.34
| Relleno y compactación con material selecto, acarreo (20 kilómetros) | M³ | 55.01
| Acarreo de tierra a distancia menor o Igual a 1 km. | M³ | 30.16
| Acero de refuerzo, varilla lisa #2, G- 40 estándar. | KG | 225.03
| Acero de refuerzo, Varilla Corrugada #3, G-40 estándar. | KG | 45.17
| Acero de refuerzo, Varilla Corrugada #4, G-40 estándar. | KG | 642.09
| Formaletas de madera de Pino en zapatas. (Incluye desmoldante) | M² | 19.7
| Formaletas de madera de Pino en pedestales. (Incluye desmoldante) | M² | 7.58
| Formaletas de madera de Pino en viga asismica. (Incluye desmoldante) | M² | 34.43
| Concreto para fundaciones de 3,000 PSI. | M³ | 9.43
| Mejoramiento con suelo cemento en proporción 1:10, según detalle | M³ | 9.52
| Mejoramiento con material selecto en vigas asismicas | M³ | 4.24
040 | ESTRUCTURAS DE CONCRETO
| Viga intermedia-1 (VI-1) (0.15 metros x 0.15 metros), 4 varillas #3, estribo #2 primeros 5 @ 0.05 metros, resto @ 0.10metros. Incluye acero, formaleta y concreto de 3000 PSI, según detalle. | M | 56.1
| Viga corona-1 (VC-1) (0.15 metros x 0.20 metros), 4 varillas #4, estribo #2 primeros 5 @ 0.05 metros, resto @ 0.10metros. Incluye acero, formaleta y concreto de 3000 PSI, según detalle. | M | 84.82
| Columna C-1 (0.20 metros x 0.20 metros), 4 varillas #4, 2 varillas #3, estribo #2 primeros 5 @ 0.05 metros, resto @ 0.10metros. Incluye acero, formaleta y concreto de 3000 PSI, según detalle. | M | 15.06
| Columna C-2 (0.15 metros x 0.15 metros) 4 varillas #3, estribo #2 primeros 5 @ 0.05 metros, resto @ 0.10metros. Incluye acero, formaleta y concreto de 3000 PSI, según detalle. | M | 30.12
| Columna C-3 (0.2 metros x 0.20 metros) 4 varillas #4, estribo #2 primeros 5 @ 0.05 metros, resto @ 0.10metros. Incluye acero, formaleta y concreto de 3000 PSI, según detalle. | M | 20.08
| Columna C-4 (0.20 metros x 0.23 metros) 6 varillas #4, estribo #2 primeros 5 @ 0.05 metros, resto @ 0.10metros. Incluye acero, formaleta y concreto de 3000 PSI, según detalle. | M | 9.42
050 | MAMPOSTERIA
| Pared de bloques de 6 pulgadas x 8 pulgadas x 16 pulgadas sisado únicamente en una cara, según detalle | M² | 28.84
| Pared de bloques de 6 pulgadas x 8 pulgadas x 16 pulgadas sisado en dos caras, según detalle | M² | 62.02
60 | TECHOS Y FASCIAS
| Estructura metálica de techos según planos estructurales, incluye dos manos de pintura anticorrosivo. | M² | 244.61
| Suministro e instalación de cubierta de techo de lamina aluminizada ondulada prepintada de color rojo calibre 26 estándar, según detalle en planos | M² | 244.61
| Suministro e instalación de cumbrera prefabricada aluminizada prepintada en color rojo calibre 26 estándar, según corresponda, sellar entre uniones con producto elastomérico de alto rendimiento y elongación, según detalle en planos | M | 25.83
| Suministro e instalación de flashing prefabricado aluminizado prepintado de color rojo calibre 26 estándar, desarrollo 12 pulgadas, sellar entre uniones con producto elastomérico de alto rendimiento y elongación, según detalle en planos | M | 18.94
| Suministro e instalación de fascia de laminas de fibro cemento de 11milimetros, con estructura metálica de tubo cuadrado 1 pulgada x 1 pulgada, se deberá de aplicar 2 manos de pintura anticorrosivo en estructura metálica y 2 manos de pintura de aceite en forro, las laminas de fibro cemento se sujetaran a la estructura con tornillos autorroscantes de 1 1/2 pulgada (ver detalle en láminas estructurales). | M | 70.6
070 | ACABADOS
| Piqueteo únicamente en vigas y columnas | M² | 97.39
| Repello corriente únicamente en vigas columnas y cara exterior de culatas | M² | 155.07
| Fino corriente únicamente en vigas columnas y cara exterior de culatas | M² | 155.07
080 | CIELO RASO
| Suministro e instalación de láminas de fibro cemento texturizado color blanco de 2 pies x 4 pies x 5 milímetros. sobre perfiles de aluminio acabado mill finish, se deberá garantizar la correcta sujeción del sistema y amarre de las laminas de cielo, según detalle en planos | M² | 220.72
090 | PISOS
Piso Interno
| Conformación y compactación con material selecto | M² | 143.79
| Construcción de cascote de concreto de 2,500 PSI, con un espesor de 3 pulgadas, dejar chaflán de concreto puro en puertas, ver detalle en planos | M² | 143.79
| Suministro e instalación de piso de cerámica semiderrapante tráfico pesado calidad 1a PEI IV O V. Color beige claro, incluye sobre chaflan, según detalle en planos | M² | 143.79
| Construcción de bordillo de bloque de 4 pulgadas x 8 pulgadas x 16 pulgadas, incluye acabado repello y fino ambas caras expuestas y pin de varilla corrugada de 3/8 de pulgadas (debajo de particiones livianas) | M | 8.89
Piso en Pasillo
| Conformación y compactación con material selecto | M² | 53.46
| Construcción de cascote de concreto de 2,500 PSI, con un espesor de 2 pulgadas, dejar chaflán de concreto puro en puertas, ver detalle en planos | M² | 53.46
| Suministro e instalación de piso de cerámica semiderrapante tráfico pesado calidad 1a PEI IV O V. Color beige claro, incluye sobre chaflan, según detalle en planos | M² | 53.46
| Construir remate de piso (según detalle en planos, incluye bordillo de bloque de 6 pulgadas x 8 pulgadas x 16 pulgadas) | M | 32.81
100 | PARTICIONES
| Suministro e instalación de partición plegable de madera (según detalle) aplicar 3 manos de lija, 2 manos de sellador y 2 manos de barniz marino poliuretano. | C/U | 1
| Construir partición liviana con forro de tabla cemento de 1/2 pulgada en ambas caras, con estructura de perfiles metálicos, según detalle en planos | M² | 23.21
120 | PUERTAS
| Suministro e instalación de puerta de madera sólida de 6 tableros ambas caras, incluye marco de madera de 2 pulgadas x 4 pulgadas y sus molduras, con cerradura de parche de primera calidad, haladera niquelada de 6 pulgadas, tope para puertas, metálico con goma, con sujeción empotrada en piso, de primera calidad y 4 bisagras de 3 ½ pulgadas x 3 ½ pulgadas de acero inoxidable, aplicar tres manos de lija, dos manos de sellador y dos manos de barniz poliuretano, según detalle en planos. (P-1) | C/U | 6
| Suministro e instalación de traga luz de madera con sus molduras y vidrio claro de 6 milímetros, según detalle en planos. | C/U | 6
| Suministro e instalación de puertas de tambor de madera laminada con su marco y molduras, con cerradura tipo pomo giratorio de primera calidad, tope para puertas, metálico con goma, con sujeción empotrada en piso, de primera calidad y 4 bisagras de 3.5 pulgadas x 3.5 pulgadas de acero inoxidable, ver detalle en planos. (P-2) | C/U | 1
130 | VENTANAS
| Suministro e instalación de ventanas de aluminio y vidrio tipo celosía, paletas de vidrio escarchado de 6 milímetros y aluminio acabado mil finish con mecanismo tipo mariposa, según detalle en planos | M² | 40.56
140 | OBRAS METALICAS
| Suministro e instalación de verja para protección de puertas según detalles en planos, incluye tragaluz, pasador, portacandado con su candado, 2 manos de pintura anticorrosivo y una mano de acabado fast dry. | M² | 14.1
| Suministro e instalación de verja para protección de ventanas según detalles en planos, incluye 2 manos de pintura anticorrosivo y una mano de acabado fast dry. | M² | 40.56
160 | ELECTRICIDAD
01 | SIST. DE CANALIZACION Y ACCESORIOS CORRESPONDIENTES
| Suministro e instalación de tubería PVC conduit de ½ pulgada de diámetro ,con accesorios, uniones, curvas, bridas metálicas, alambre gal vanizado #18, incluye canalización para futuro sistema de polarización.dejar tubo de 4"Ø, 40 cm largo, en el punto. | M | 330
| suministro e instalación de tubería EMT UL, de 1 pulgada de diámetro, con sus accesorios conector y mufa ambos de 1 pulgada., para mufa de SP-1, SP-2, SP-3, una mufa de reserva. | M | 12
| Suministro e instalación de tubería EMT UL, de 2 pulgadas de diámetro, con sus accesorios conector y mufa ambos de 2 pulgadas de diámetro, con su mufa , para acometida principal. | M | 3
| suministro e instalación de cajas de 4 pulgadas x 4 pulgadas x 2 pulgadas metálicas, tipo pesado con sus accesorios ,conectores, golosos, wire nut ,incluye tapa ciega 4 pulgadas x 4 pulgadas para cada caja | C/U | 24
| suministro e instalación de cajas 2 pulgadas x 4 pulgadas metalicas,tipo pesado con sus accesorio (conectores). | C/U | 22
05 | PANELES ,BREAKER SIST. DE TIERRA Y ACCESORIOS
| Suministro e instalación de panel eléctrico 24 espacios para empotrar, 120/240 voltios, capacidad de barras 225 amperios, con barra a tierra incorporada, de primera calidad, | C/U | 1
190 | OBRAS EXTERIORES
| Construcción de andén de concreto de 0.60 metros de ancho, según detalle | M | 31.58
| Colocación de 2 hileras de mampostería de piedra cantera por debajo de bordillo de anden perimetral y de bordillo de pasillo, ver detalle | M | 6.36
| Construcción de andén de concreto de 1.50 metros de ancho, según detalle | M | 6.93
200 | PINTURA
| Aplicar 2 manos de pintura de aceite en paredes, vigas y columnas | M² | 279.11
| Aplicar 2 manos de pintura de aceite en particiones livianas | M² | 46.42
210 | LIMPIEZA FINAL
| Limpieza final | M² | 396.12
SUB TOTAL DE PABELLÓN Nº2. REEMPLAZO DE 2 AULAS DE PRIMARIA MAS 1 AULA PARA DIRECCIÓN Y BIBLIOTECA.
PABELLON Nº3: AMPLIACIÓN DE TRES AULAS DE PRIMARIA
010 | PRELIMINARES
| Limpieza inicial | M² | 396.12
| Trazo y nivelación | M² | 276.09
020 | MOVIMIENTO DE TIERRA DE PB #3 Y CANCHA POLIVALENTE
| Corte de tierra y conformación, ( incluye descapote) | M³ | 188.88
| Material selecto, acarreo (20 kilómetros), relleno y compactación | M³ | 201.97
| Acarreo de material de desecho de movimiento de tierra, (1 kilometro) | M³ | 245.54
030 | FUNDACIONES
| Excavación estructural. | M³ | 59.79
| Relleno y compactación con material selecto, acarreo (20 kilómetros) | M³ | 58.17
| Acarreo de tierra a distancia menor o Igual a 1 km. | M³ | 32.17
| Acero de refuerzo, varilla lisa #2, G- 40 estándar. | KG | 235.22
| Acero de refuerzo, Varilla Corrugada #3, G-40 estándar. | KG | 40.01
| Acero de refuerzo, Varilla Corrugada #4, G-40 estándar. | KG | 696.49
| Formaletas de madera de Pino en zapatas. (Incluye desmoldante) | M² | 20.95
| Formaletas de madera de Pino en pedestales. (Incluye desmoldante) | M² | 8.05
| Formaletas de madera de Pino en viga asismica. (Incluye desmoldante) | M² | 35.62
| Concreto para fundaciones de 3,000 PSI. | M³ | 10
| Mejoramiento con suelo cemento en proporción 1:10, según detalle | M³ | 10.16
| Mejoramiento con material selecto en vigas asismicas | M³ | 4.59
040 | ESTRUCTURAS DE CONCRETO
| Viga intermedia-1 (VI-1) (0.15 metros x 0.15 metros), 4 varillas #3, estribo #2 primeros 5 @ 0.05 metros, resto @ 0.10metros. Incluye acero, formaleta y concreto de 3000 PSI, según detalle. | M | 61.84
| Viga corona-1 (VC-1) (0.15 metros x 0.20 metros), 4 varillas #4, estribo #2 primeros 5 @ 0.05 metros, resto @ 0.10metros. Incluye acero, formaleta y concreto de 3000 PSI, según detalle. | M | 96.66
| Columna C-1 (0.20 metros x 0.20 metros), 4 varillas #4, 2 varillas #3, estribo #2 primeros 5 @ 0.05 metros, resto @ 0.10metros. Incluye acero, formaleta y concreto de 3000 PSI, según detalle. | M | 15.06
| Columna C-2 (0.15 metros x 0.15 metros) 4 varillas #3, estribo #2 primeros 5 @ 0.05 metros, resto @ 0.10metros. Incluye acero, formaleta y concreto de 3000 PSI, según detalle. | M | 30.12
| Columna C-3 (0.2 metros x 0.20 metros) 4 varillas #4, estribo #2 primeros 5 @ 0.05 metros, resto @ 0.10metros. Incluye acero, formaleta y concreto de 3000 PSI, según detalle. | M | 20.08
| Columna C-4 (0.20 metros x 0.23 metros) 6 varillas #4, estribo #2 primeros 5 @ 0.05 metros, resto @ 0.10metros. Incluye acero, formaleta y concreto de 3000 PSI, según detalle. | M | 12.56
050 | MAMPOSTERIA
| Pared de bloques de 6 pulgadas x 8 pulgadas x 16 pulgadas sisado únicamente en una cara, según detalle | M² | 28.84
| Pared de bloques de 6 pulgadas x 8 pulgadas x 16 pulgadas sisado en dos caras, según detalle | M² | 79.44
60 | TECHOS Y FASCIAS
| Estructura metálica de techos según planos estructurales, incluye dos manos de pintura anticorrosivo. | M² | 244.61
| Suministro e instalación de cubierta de techo de lamina aluminizada ondulada prepintada de color rojo calibre 26 estándar, según detalle en planos | M² | 244.61
| Suministro e instalación de cumbrera prefabricada aluminizada prepintada en color rojo calibre 26 estándar, según corresponda, sellar entre uniones con producto elastomérico de alto rendimiento y elongación, según detalle en planos | M | 25.83
| Suministro e instalación de flashing prefabricado aluminizado prepintado de color rojo calibre 26 estándar, desarrollo 12 pulgadas, sellar entre uniones con producto elastomérico de alto rendimiento y elongación, según detalle en planos | M | 18.94
| Suministro e instalación de fascia de laminas de fibro cemento de 11milimetros, con estructura metálica de tubo cuadrado 1 pulgada x 1 pulgada, se deberá de aplicar 2 manos de pintura anticorrosivo en estructura metálica y 2 manos de pintura de aceite en forro, las laminas de fibro cemento se sujetaran a la estructura con tornillos autorroscantes de 1 1/2 pulgada (ver detalle en láminas estructurales). | M | 70.6
070 | ACABADOS
| Piqueteo únicamente en vigas y columnas | M² | 105.3
| Repello corriente únicamente en vigas columnas y cara exterior de culatas | M² | 162.98
| Fino corriente únicamente en vigas columnas y cara exterior de culatas | M² | 162.98
080 | CIELO RASO
| Suministro e instalación de láminas de fibro cemento texturizado color blanco de 2 pies x 4 pies x 5 milímetros. sobre perfiles de aluminio acabado mill finish, se deberá garantizar la correcta sujeción del sistema y amarre de las laminas de cielo, según detalle en planos | M² | 221.91
090 | PISOS
Piso Interno
| Conformación y compactación con material selecto | M² | 144.87
| Construcción de cascote de concreto de 2,500 PSI, con un espesor de 3 pulgadas, dejar chaflán de concreto puro en puertas, ver detalle en planos | M² | 144.87
| Suministro e instalación de piso de cerámica semiderrapante tráfico pesado calidad 1a PEI IV O V. Color beige claro, incluye sobre chaflan, según detalle en planos | M² | 144.87
Piso en Pasillo
| Conformación y compactación con material selecto | M² | 51.6
| Construcción de cascote de concreto de 2,500 PSI, con un espesor de 2 pulgadas, dejar chaflán de concreto puro en puertas, ver detalle en planos | M² | 51.6
| Suministro e instalación de piso de cerámica semiderrapante tráfico pesado calidad 1a PEI IV O V. Color beige claro, incluye sobre chaflan, según detalle en planos | M² | 51.6
| Construir remate de piso (según detalle en planos, incluye bordillo de bloque de 6 pulgadas x 8 pulgadas x 16 pulgadas) | M | 30.95
120 | PUERTAS
| Suministro e instalación de puerta de madera sólida de 6 tableros ambas caras, incluye marco de madera de 2 pulgadas x 4 pulgadas y sus molduras, con cerradura de parche de primera calidad, haladera niquelada de 6 pulgadas, tope para puertas, metálico con goma, con sujeción empotrada en piso, de primera calidad y 4 bisagras de 3 ½ pulgadas x 3 ½ pulgadas de acero inoxidable, aplicar tres manos de lija, dos manos de sellador y dos manos de barniz poliuretano, según detalle en planos. (P-1) | C/U | 6
| Suministro e instalación de traga luz de madera con sus molduras y vidrio claro de 6 milímetros, según detalle en planos. | C/U | 6
130 | VENTANAS
| Suministro e instalación de ventanas de aluminio y vidrio tipo celosía, paletas de vidrio escarchado de 6 milímetros y aluminio acabado mil finish con mecanismo tipo mariposa, según detalle en planos | M² | 40.56
140 | OBRAS METALICAS
| Suministro e instalación de verja para protección de puertas según detalles en planos, incluye tragaluz, pasador, portacandado con su candado, 2 manos de pintura anticorrosivo y una mano de acabado fast dry. | M² | 14.1
| Suministro e instalación de verja para protección de ventanas según detalles en planos, incluye 2 manos de pintura anticorrosivo y una mano de acabado fast dry. | M² | 40.56
160 | ELECTRICIDAD
01 | SISTEMA DE CANALIZACION Y ACCESORIOS CORRESPONDIENTES
| Suministro e instalación de tubería PVC conduit ½" pulgada de diámetro, con accesorios, uniones, curvas, bridas metálicas y sonda, de alambre galvanizado# 18. incluye canalización para polarización de panel dejar tubo de 4"Ø, 40 cm largo, en el punto. | M | 185
| Suministro e instalación de tubería EMT 1 pulgada de diámetro , incluye accesorio, conectores y mufa, ambos de 1 pulgada de diámetro, a instalarse en panel principal general. | M | 3
| suministro e instalación de caja de 4 pulgadas x 4 pulgadas metálicas tipo pesado con sus accesorios ,conectores, golosos wire nut ,incluye su tapa ciega 4 pulgadas x 4 pulgadas una para cada caja. | C/U | 24
| suministro e instalación de caja 4 pulgadas x 2 pulgadas metálicas tipo pesado con sus accesorio (conectores). | C/U | 9
05 | PANELES ,BREAKER SISTEMA DE TIERRA Y ACCESORIOS
| Suministro e instalación de panel eléctrico 12 espacios, para empotrar , 120/240 voltios, capacidad de barras 125 amperios, con barra a tierra incorporada, de primera calidad. | C/U | 1
190 | OBRAS EXTERIORES
| Construcción de andén de concreto de 0.60 metros de ancho, según detalle | M | 38.45
200 | PINTURA
| Aplicar 2 manos de pintura de aceite en paredes, vigas y columnas | M² | 321.86
210 | LIMPIEZA FINAL
| Limpieza final | M² | 396.12
SUB TOTAL DE PABELLON Nº3: AMPLIACIÓN DE TRES AULAS DE PRIMARIA
PABELLON N° 5 AMPLIACIÓN DE BATERÍA CON TAZA RURAL
010 | PRELIMINARES
| Limpieza inicial | M² | 129.04
| Trazo y nivelación | M² | 68.44
020 | MOVIMIENTO DE TIERRA
| Corte de tierra y conformación, ( incluye descapote) | M³ | 24.68
| Material selecto, acarreo (20 kilómetros), relleno y compactación | M³ | 34.14
| Acarreo de material de desecho de movimiento de tierra, (1 kilometro) | M³ | 32.08
030 | FUNDACIONES
| Excavación estructural | M³ | 52.92
| Concreto estructural de 3000 PSI | M³ | 4.44
| Acarreo de desechos. | M³ | 28.74
| Acero de refuerzo, varilla lisa #2, G- 40 estándar. | Kg | 146.52
| Acero de refuerzo #3, corrugado, grado 40 | Kg | 83.28
| Acero de refuerzo #4, corrugado, grado 40 | Kg | 300.17
| Formaletas en zapatas. | M² | 14
| Formaletas en pedestales. | M² | 6.6
| Formaletas en viga asismica. | M² | 17.58
| Mejoramiento con suelo cemento en proporción 1:10, según detalle | M³ | 17
| Relleno y compactación con material selecto, acarreo (20 kilómetros) | M³ | 51.14
| Mejoramiento de suelo con material selecto en vigas asísmicas. | M³ | 0.67
040 | ESTRUCTURAS DE CONCRETO
| Viga intermedia-1 (VI-1) (0.15 metros x 0.15 metros), 4 varillas #3, estribo #2 primeros 5 @ 0.05 metros, resto @ 0.10metros. Incluye acero, formaleta y concreto de 3000 PSI, según detalle. | M | 42.35
| Viga intermedia-2 (VI-2) (0.10 metros x 0.15 metros), 2 varillas #3, estribo #2 primeros 5 @ 0.05 metros, resto @ 0.10metros. Incluye acero, formaleta y concreto de 3000 PSI, según detalle. | M | 2
| Viga corona-1 (VC-1) (0.15 metros x 0.20 metros), 4 varillas #3, estribo #2 primeros 5 @ 0.05 metros, resto @ 0.10metros. Incluye acero, formaleta y concreto de 3,000 PSI, según detalle. | M | 38.65
| Columna-1 (C-1) (0.15 metros x 0.15 metros), 4 varillas #3, estribo #2 primeros 5 @ 0.05 metros, resto @ 0.10metros. Incluye acero, formaleta y concreto de 3,000 PSI, según detalle. | M | 62.82
050 | MAMPOSTERIA
| Pared de bloques de 6 pulgadas x 8 pulgadas x 16 pulgadas sisado únicamente en una cara, según detalle | M² | 27.26
| Pared de bloques de 6 pulgadas x 8 pulgadas x 16 pulgadas sin sisado, según detalle | M² | 25.9
060 | TECHOS Y FASCIAS
| Estructura de techo (incluye 2 manos de pintura anticorrosiva) | M² | 54.49
| Suministro e instalación de cubierta de techo de lámina aluminizada ondulada prepintada de color rojo calibre 26 estándar, según detalle en planos. | M² | 54.49
| Suministro e instalación de cumbrera prefabricada aluminizada lisa prepintada en color rojo calibre 26 estándar, sellar entre uniones con producto elastomérico de alto rendimiento y elongación, según detalle en planos. | M | 10.28
| Suministro e instalación de flashing prefabricado aluminizado liso prepintado de color rojo calibre 26 estándar, desarrollo de 12 pulgadas, sellar entre uniones con producto elastomérico de alto rendimiento y elongación, según detalle en planos. | M | 10.6
| Suministro e instalación de fascia de láminas de fibro cemento de 11milimetros, con estructura metálica de tubo cuadrado 1 pulgada x 1 pulgada, se deberá de aplicar 2 manos de pintura anticorrosivo en estructura metálica y 2 manos de pintura de aceite en forro, las láminas de fibro cemento se sujetaran a la estructura con tornillos autorroscantes de 1 1/2 pulgada (ver detalle en láminas estructurales). | M | 31.16
| Suministro e instalación de canal alto caudal de PVC 4 pulgadas con soporte de varillas de hierro para drenaje pluvial (Incluye sus accesorios para fijación), según detalle en planos | M | 10.28
070 | ACABADOS
| Piqueteo únicamente en vigas y columnas | M² | 50.49
| Repello corriente únicamente en vigas, columnas, paredes internas y cara externa de culatas | M² | 129.55
| Fino corriente únicamente en vigas, columnas, paredes internas y cara externa de culatas | M² | 92.35
| Suministro e instalación de enchape de azulejos en paredes, según detalle en planos | M² | 37.2
080 | CIELO RASO
| Suministro e instalación de láminas de fibro cemento texturizado color blanco de 2 pies x 4 pies x 5 milímetros. sobre perfiles de aluminio acabado mill finish, se deberá garantizar la correcta sujeción del sistema y amarre de las láminas de cielo, según detalle en planos | M² | 44.44
090 | PISOS
Pisos internos
| Conformación y compactación con material selecto | M² | 20.22
| Construcción de cascote de concreto de 2,500 PSI, con un espesor de 3 pulgadas, dejar chaflán de concreto puro en puertas, ver detalle en planos | M² | 20.22
| Suministro e instalación de piso de cerámica semiderrapante tráfico pesado calidad 1a PEI IV O V. Color beige claro, incluye sobre chaflan, según detalle en planos | M² | 20.22
Pisos de pasillo
| Conformación y compactación con material selecto | M² | 15.23
| Construcción de cascote de concreto de 2,500 PSI, con un espesor de 2 pulgadas, dejar chaflán de concreto puro en puertas, ver detalle en planos | M² | 15.23
| Suministro e instalación de piso de cerámica semiderrapante tráfico pesado calidad 1a PEI IV O V. Color beige claro, según detalle en planos | M² | 15.23
| Construir remate de piso (según detalle en planos, incluye bordillo de bloque de 6 pulgadas x 8 pulgadas x 16 pulgadas ) | M | 14.35
120 | PUERTAS
| Suministro e instalación de puerta (P-1) metálica lisa prefabricada con su marco y molduras, con cerradura tipo pomo giratorio de primera calidad, tope para puertas, metálico con goma, con sujeción empotrada en piso, de primera calidad y 4 bisagras de 3.5 pulgadas x 3.5 pulgadas de acero inoxidable, en servicios sanitarios | C/U | 4
| Suministro e instalación de puerta (P-2) metálica de 8 tableros a ambos lados prefabricada con su marco y molduras, con cerradura tipo manija deberá ser de palanca o de presión de primera calidad, tope para puertas, metálico con goma, con sujeción empotrada en piso, de primera calidad y 4 bisagras de 3.5 pulgadas x 3.5 pulgadas de acero inoxidable, en servicios sanitarios para discapacitados | C/U | 2
130 | VENTANAS
| Suministro e instalación de ventanas de aluminio y vidrio tipo celosía, paletas de vidrio escarchado de 6 milímetros y aluminio acabado mil finish con mecanismo tipo mariposa, (ver detalle en plano). | M² | 3.4
140 | OBRAS METALICAS
| Suministro e instalación de verja para protección de puertas, según detalles en planos, incluye pasador, portacandado con su candado, aplicar dos manos de pintura galvite rico en zinc con compresor según especificaciones del producto y dos manos de acabado fast dry. | M² | 8.28
| Suministro e instalación de verja para protección de ventanas según detalles en planos, aplicar dos manos de pintura galvite rico en zinc con compresor según especificaciones del producto y dos manos de acabado fast dry. | M² | 3.4
| Suministro e instalación de verja de protección en boquete de ventanas externas de bidones, según detalles en planos, incluye 2 manos de pintura anticorrosivo y una mano de acabado fast dry. | M² | 4.97
| Suministro e instalación de barra de apoyo vertical y horizontal tipo A de acero inoxidable de 1 1/4 pulgadas de diámetro, L=24 pulgada. Fijar a placa de acero de 1/8 pulgadas espesor. en servicio sanitario (ver detalle) | C/U | 4
| Suministro e instalación de barra de apoyo tipo B abatible de aluminio de 1 ½ pulgadas de diámetro, longitud=31 pulgadas. Incluye Fijar a placa de acero de 9 pulgadas x 4 pulgadas x 1/8 pulgadas. Incluye sujetador de barra de apoyo de aluminio espichado a la pared con 2 pernos galvanizados de 1½ pulgadas. En servicio sanitario (ver detalle). | C/U | 2
150 | OBRAS SANITARIAS
AGUA POTABLE
| Suministro e instalación de tubería PVC de ½ pulgada de diámetro, cedula #13.5. Para agua potable, incluye codos 90°, codos de 45°, tee.yee, uniones, adaptador macho y hembras, uniones combinadas, excavación, relleno y prueba del sistema.(Según planos y especificaciones técnicas) | M | 12
| Suministro e instalación de tubería PVC de 3/4 pulgadas de diámetro, cedula #17. Para agua potable, incluye codos 90°, codos de 45°, tee.yee, uniones, adaptador macho y hembras, uniones combinadas, excavación, relleno y prueba del sistema.(Según planos y especificaciones técnicas) | M | 18
| Suministro e instalación de tubería PVC de 1 1/4 pulgadas de diámetro, cedula #26. Para agua potable exterior, incluye codos 90°, codos de 45°, tee.yee, uniones, adaptador macho y hembras, uniones combinadas, excavación, relleno y prueba del sistema.(Según planos y especificaciones técnicas) | M | 6
| Suministro e instalación de tubería PVC de 1 pulgada de diámetro, cedula #26. Para agua potable, incluye codos 90°, codos de 45°, tee.yee, uniones, adaptador macho y hembras, uniones combinadas, excavación, relleno y prueba del sistema.(Según planos y especificaciones técnicas) | M | 10
| Suministro e instalación de llave de pase de 1" pulgada de diámetro | C/U | 1
| Suministro e instalación de llave de chorro de 1/2" de Bronce de rosca estándar, incluye accesorios y reductores de conexión. | C/U | 8
| Suministro e instalación de reductor de diámetro 3/4pulgada a 1/2pulgada | C/U | 19
| Suministro e instalación de reductor de diámetro 1 1/4 pulgada a 1 pulgada | C/U | 1
| Suministro e instalación de reductor de diámetro 1 pulgada a 3/4 pulgada | C/U | 7
| Suministro e Instalación de Válvula check de 3/4" pulgadas | C/U | 2
| Suministro e instalación de bidones plásticos de 5 galones con tapa superior y dispensador en la parte inferior, según detalle en planos | C/U | 4
| Suministro e instalación de lava lampazo de concreto de fabricación nacional, incluye tubería PVC de 2 pulgadas de diámetro, conectada al canal de drenaje pluvial | C/U | 1
| Suministro e instalación de tanque PVC tricapa de 2,500 litros de capacidad, sobre estructura para recolección de agua de lluvia. (incluye conexión de alimentación y distribución ), según detalle | C/U | 1
AGUAS RESIDUALES
| Suministro e instalación de tubería PVC de 2 pulgadas de diámetro, cedula # 41. Para aguas negras, incluye, codos de 45°, tee.yee, uniones, adaptador macho y hembras, uniones combinadas, excavación, relleno y prueba del sistema.(Según diseño de planos y especificaciones técnicas) | M | 12
| Suministro e instalación de tubería PVC de 4 pulgadas de diámetro, cedula # 41. Para aguas negras, incluye codos de 45°, tee.yee, uniones, adaptador macho y hembras, uniones combinadas, excavación, relleno y prueba del sistema.(Según diseño de planos y especificaciones técnicas) | M | 16
| Suministro e instalación tubo de ventilación PVC de 1 ½ pulgadas de diámetro, con accesorios | C/U | 2
| Boca de limpieza sanitaria de PVC de 2 pulgadas de diámetro (según detalle) | C/U | 1
| Salida sanitaria para drenaje de piso, incluye accesorios según detalle | C/U | 2
| Drenaje de piso cromada de 2 pulgadas de diámetro, incluye todos los accesorios de conexión, según detalle | C/U | 2
| Salida sanitaria para lavamanos, incluye reductores, conexión a la tubería de la red. Según detalle | C/U | 2
| Construcción de lavamanos de concreto reforzado con enchape de azulejos y accesorios (según detalle), incluye línea de abastecimiento de agua potable, conexión a red de aguas negras (según planos y especificaciones) | C/U | 2
| Salida sanitaria para tasa rural, incluye accesorios, según detalle | C/U | 6
| Suministro e instalación de tasa rural para servicio sanitario incluye accesorios, según detalle en planos | C/U | 6
160 | ELECTRICIDAD
01 | SIST. DE CANALIZACION Y ACCESORIOS CORRESPONDIENTES
| Suministro e instalación de tubería PVC conduit de ½ pulgada de diámetro ,con accesorios, uniones, curvas, bridas metálicas, alambre gal van izado #18, incluye tubo a dejar empotrado con salida hacia fuera del edificio para la colocación del sistema de tierra de panel, dejar tubo de 4"Ø, 40 cm largo, en el punto. | M | 87
| Suministro e instalación de tubería EMT ,UL, conduit de ½ pulgada de diámetro, con accesorios, uniones, curvas, bridas metálicas, para canalización de conductor polo atierra de la batería sanitaria. | M | 6
| suministro e instalación de tubería EMT UL, de 1 pulgada de diámetro, con sus accesorios conector y mufa ambos de 1 pulgada de diámetro, incluye tubo para mufa a instalarse en sub panel SP-3, desde donde se alimenta la batería, sanitaria | M | 6
| suministro e instalación de cajas de 4 pulgadas x 4 pulgadas x 2 pulgadas metálicas, tipo pesado con sus accesorios ,conectores, golosos, incluye tapa ciega 4 pulgadas x 4 pulgadas para cada caja y caja donde se montará mufa, empotrada en mampostería, ver detalle de montaje en lamina de obras exteriores. | C/U | 12
| suministro e instalación de cajas 2 pulgadas x 4 pulgadas metalicas,tipo pesado con sus accesorio (conectores), incluye tapa ciega para cada una de las cajas a instalar. | C/U | 9
190 | OBRAS EXTERIORES
| Construcción de andén de concreto de 0.60 metros de ancho, según detalle | M | 15.65
200 | PINTURA
| Aplicar 2 manos de pintura de aceite en paredes, vigas y columnas | M² | 163.26
210 | LIMPIEZA FINAL
| Limpieza final | M² | 129.04
SUBTOTAL DE PABELLON N° 5 AMPLIACIÓN DE BATERÍA CON TAZA RURAL
AMPLIACIÓN DE CANCHA POLIVALENTE
10 | PRELIMINARES
| Limpieza inicial | M² | 340
| Trazo y nivelación | M² | 264
30 | FUNDACIONES Y LOSA DE CONCRETO
Bases y pedestales para estructura de Cancha
| Excavación estructural | M³ | 5.12
| Formaletas en zapatas | M² | 4.8
| Formaletas en pedestales | M² | 6
| Concreto estructural de 3000 PSI | M³ | 1.1
| Acero de refuerzo N° 3 | KG | 43.82
| Acero para estribos N°2 | KG | 13.09
| Relleno y compactación proctor al 90% | M³ | 6.43
| Botar material de desecho | M³ | 1.43
Bordillo de concreto (0.15 metros x 0.20 metros)
| Excavación estructural | M³ | 1.6
| Formaletas | M² | 12.8
| Concreto estructural para bordillo de 3000 PSI | M³ | 1.92
| Relleno y compactación proctor al 90% | M³ | 0.64
| Botar material de desecho | M³ | 1.25
Losa de Concreto
| Concreto estructural para losa de 3000 PSI | M³ | 19.6
| Acero de refuerzo N°2 | KG | 488.04
40 | ESTRUCTURAS DE PORTERIA
| Platinas metalicas de 8 pulgadas x 8 pulgadas x 1/4 pulgada, con 4 anclas de pernos 1/2 pulgada x 22 pulgadas con arandela de presion y de rosca fina, según detalle | C/U | 8
| Construcción de estructura portería de tubo HoGo de 3 pulgadas x 1/8 pulgadas de espesor, incluye 2 manos de pintura anticorrosiva y una mano de pintura de aceite | C/U | 2
| Suministro e instalación de tablero metálico, incluye marco de angular de 1 1/2 pulgadas x 1 1/2 pulgadas x 3/16 pulgadas y angular de 1 pulgada x 1 pulgada x 3/16 pulgadas, platina de fijación metálica de 6 pulgadas x 6 pulgadas x 1/4 pulgadas, con tablero de lamina metálica de 1.20 metros x 1.80 metros x 1/4 pulgadas, 2 manos de pintura anticorrosiva y una mano de pintura de aceite a la estructura y lamina metálica, según detalle | C/U | 2
| Suministro e instalación de aro para enceste anti golpe, con su red incluida, según detalle | C/U | 2
| Construcción de pedestal de concreto con tubo metálico para red de Voleibol, según detalle | C/U | 2
| Suministro e instalación de red para paral de futbol de salón | C/U | 2
| Suministro e instalación de net para voleibol profesional, con cables de acero inoxidable incluidos | C/U | 1
70 | ACABADOS
| Fino llaneado directo sobre losa de concreto ( incluye bordillos) | M² | 196
200 | PINTURA
| Pintura de aceite en tableros y aros (ambas caras) | M² | 8.64
| Pintura de aceite para rayado de canchas tipo trafico para pisos, ancho de rayas y colores según planos | M | 258
210 | LIMPIEZA FINAL
| Limpieza final | M² | 340
SUB TOTAL AMPLIACIÓN DE CANCHA POLIVALENTE
OBRAS EXTERIORES
150 | OBRAS HIDROSANITARIAS
AGUAS RESIDUALES
| Suministro e instalación de tubería PVC de 2 pulgadas de diámetro, cedula # 41. Para aguas negras, incluye, codos de 45°, tee.yee, uniones, adaptador macho y hembras, uniones combinadas, excavación, relleno y prueba del sistema.(Según diseño de planos y especificaciones técnicas) | M | 18
| Suministro e instalación de tubería PVC de 4 pulgadas de diámetro, cedula # 41. Para aguas negras, incluye codos de 45°, tee.yee, uniones, adaptador macho y hembras, uniones combinadas, excavación, relleno y prueba del sistema.(Según diseño de planos y especificaciones técnicas) | M | 40
| Construcción de caja de registro de 0.75 metros. x 0.75 metros. (según detalle) | C/U | 4
| Suministro e instalación de lava lampazo de concreto de fabricación nacional, incluye tubería PVC de 2 pulgadas de diámetro, conectada al canal de drenaje pluvial | C/U | 1
| Construcción de tanque séptico Tipo 4, según detalle | C/U | 1
| Construcción de pozo de absorción, según detalle | C/U | 1
OBRAS DE PROTECCION
| Construcción de canal rectangular de concreto de 2500 PSI, según detalle en planos | M | 140
| Construcción de canal rectangular para drenaje pluvial de concreto armado con rejilla metálica, según detalle en planos. incluye dos manos de pintura anticorrosiva | M | 55
| Construcción de rejillas metálicas de conexión en cunetas de drenaje pluvial de concreto, incluye dos manos de pintura anticorrosiva, según detalle en planos | M | 16
| suministro e instalación de rejillas en salida de drenaje pluvial para muro perimetral y muro de contención, incluye dos manos de pintura anticorrosiva, ver detalle en planos. | C/U | 1
190 | OBRAS EXTERIORES MISCELANEAS
| Construcción de andén de concreto de 1.50 metros de ancho, según detalle | M | 27.83
| Construcción de rampas de concreto de 1.50 metros de ancho (Según detalle) | M | 10.77
| Construcción de rampas de concreto de 2.00 metros de ancho, Según detalle | M | 30.87
| Conformación de terreno conforme a pendiente de rampa a construir, ver planos | M² | 37.51
| Suministro e instalación de pasamanos metálico para rampas, gradas y andenes, incluye 2 manos de pintura anticorrosivo, una mano de acabado fast dry, acabado rolado al final de pasamanos, (ver detalle en planos) | M | 70.39
| Suministro e instalación de barandal metálico, incluye 2 manos de pintura anticorrosivo, una mano de acabado fast dry, acabado rolado al final de pasamanos, (ver detalle en planos) | M | 18.35
| Construcción de asta de bandera, según detalle | C/U | 1
| Suministro e instalación de contenedores de basura, aplicar dos manos de pintura anticorrosiva, según detalle (reciclable) | C/U | 2
| Suministro e instalación de bancas de concreto prefabricada con respaldo para primaria/secundaria, incluye base rectangular de concreto de 2500 PSI y azulejos de cerámica de 0.15 metros x 0.15 metros incrustados en el concreto, según detalle en planos. | C/U | 2
| Suministro e instalación de bancas de concreto con mesa prefabricadas, incluye base circular de concreto de 2,500 PSI, de 5 centímetros de espesor y un diámetro de 2.60 metros , según detalle en planos | C/U | 8
| Construcción de cerca de malla ciclón de 6 pies según detalle (incluye: arbotantes con cuatro hiladas de alambre de púas y tapón PVC, estabilizadores laterales a cada 12 metros, dos hiladas de piedra cantera y pintura esmalte fast dry color galván en varilla corrida # 2 y áreas de soldadura) | M | 207.62
| Construcción de cerca de malla ciclón de 6 pies según detalle (incluye: arbotantes con cuatro hiladas de alambre de púas y tapón PVC, estabilizadores laterales a cada 12 metros y pintura esmalte fast dry color galván en varilla corrida # 2 y áreas de soldadura) | M | 22.63
| Suministro e instalación de portón peatonal doble de tubo y malla ciclón de 6 pies, según detalle (incluye: zapata, viga asismica, columna, arbotantes, herraje pintura, pasador, portacandado con su candado), ver detalle en planos | C/U | 2
| Suministro e instalación de lava lampazo de concreto de fabricación nacional, incluye tubería PVC de 2 pulgadas de diámetro, conectada al canal de drenaje pluvial | C/U | 1
| Suministrar y plantar árboles típicos de la zona ó según especificaciones en planos. | C/U | 280
| Suministrar y sembrar grama san agustin, en área reflejada en planos | M² | 200
SUB TOTAL DE OBRAS EXTERIORES
COSTO DIRECTO TOTAL
COSTO INDIRECTO
ADMINISTRACIÓN Y UTILIDADES
SUB TOTAL
IMPUESTO MUNICIPAL POR EDIFICACION O MEJORAS (1%)
VALOR TOTAL OFERTA

## PREESCOLAR
MINISTERIO DE EDUCACIÓN
DIVISIÓN GENERAL DE INFRAESTRUCTURA ESCOLAR
DIVISIÓN DE PREINVERSIÓN
PROYECTO: MEJORAMIENTO DEL CENTRO ESCOLAR NUEVA ESPERANZA
UBICACIÓN: MUNICIPIO DE LA CRUZ DE RIO GRANDE, REGIÓN AUTÓNOMA COSTA CARIBE SUR
ALCANCES GENERALES DE OBRAS DEL PREESCOLAR
EMPRESA:___________________________________ | [5 empty] | FECHA: _______________________
Etapa | Descripción | U/M | Cantidad | Costo Unitario Directo |  |  |  | Costo Total
|  |  |  | Mano/Obra U$ | Materiales U$ | Transporte U$ | Precio Unit. Directo U$
PABELLON N° 1: REEMPLAZO DE UN AULA DE PREESCOLAR SIN CONEXIÓN A AGUA POTABLE
010 | PRELIMINARES
| Limpieza inicial | M² | 266.61
| Trazo y nivelación | M² | 169.93
020 | MOVIMIENTO DE TIERRA
| Corte de tierra y conformación, ( incluye descapote) | M³ | 219.94
| Material selecto, acarreo (20 kilómetros), relleno y compactación | M³ | 87.3
| Acarreo de material de desecho de movimiento de tierra, (1 kilometro) | M³ | 285.92
030 | FUNDACIONES
| Excavación estructural. | M³ | 91.95
| Relleno y compactación. (Con material de excavación) | M³ | 84.57
| Acarreo de tierra a distancia menor o Igual a 1 km. | M³ | 53.3
| Acero de refuerzo, varilla lisa #2, G- 40 estándar. | KG | 249.82
| Acero de refuerzo, Varilla Corrugada #3, G-40 estándar. | KG | 31.71
| Acero de refuerzo, Varilla Corrugada #4, G-40 estándar. | KG | 779.1
| Formaletas de madera de Pino en zapatas. (Incluye desmoldante) | M² | 22.5
| Formaletas de madera de Pino en pedestales. (Incluye desmoldante) | M² | 10.03
| Formaletas de madera de Pino en viga asismica. (Incluye desmoldante) | M² | 39.73
| Concreto para fundaciones de 3,000 PSI. | M³ | 9.02
| Mejoramiento de suelos con suelo cemento en proporción 1:10 (3 qq de Cemento por m3 de Tierra) | M³ | 27.86
| Mejoramiento de suelos con material selecto, acarreo (20 kilómetros), relleno y compactación | M³ | 4.13
035 | ESTRUCTURA METALICA
| Columna Metálica, CM-1 de caja de perlines de 4 pulgadas x 4 pulgadas x 1/8 pulgadas, según detalle | KG | 146.35
| Placa base de 8 pulgadas x 8 pulgadas x 1/4 pulgadas, según detalle | KG | 10.3
| Pernos de anclaje de 1/2 pulgada x 0.60 metros de largo, según detalle | C/U | 20
040 | ESTRUCTURAS DE CONCRETO
| Viga Intermedia (VI-1) (0.15 metros x 0.15 metros), 4 varillas #3, estribo #2 primeros 5 @ 0.05 metros, resto @ 0.10metros. Incluye acero, formaleta y concreto de 3000 PSI, según detalle. | M | 64.75
| Viga Intermedia (VI-2) (0.10 metros x 0.15 metros), 2 varillas #3, estribo #2 primeros 5 @ 0.05 metros, resto @ 0.10metros. Incluye acero, formaleta y concreto de 3000 PSI, según detalle. | M | 1.81
| Viga Corona (VC - 1) (0.15 metros x 0.20 metros), 4 varillas #4, estribo #2 primeros 5 @ 0.05 metros, resto @ 0.10metros. Incluye acero, formaleta y concreto de 3000 PSI, según detalle. | M | 67.76
| Viga corona-2 (VC-2) en forma de arco, 6 varillas #4, estribo #2 primeros 5 @ 0.05 metros, resto @ 0.10metros. Incluye acero, formaleta y concreto de 3,000 PSI, según detalle. | M | 1.95
| Viga corona-3 (VC-3) en forma de arco, 6 varillas #4, estribo #2 primeros 5 @ 0.05 metros, resto @ 0.10metros. Incluye acero, formaleta y concreto de 3,000 PSI, según detalle. | M | 3.7
| Columna (C-1) (0.15 metros x 0.15 metros), 4 varillas #3, estribo #2 primeros 5 @ 0.05 metros, resto @ 0.10metros. Incluye acero, formaleta y concreto de 3000 PSI, según detalle. | M | 69.04
| Columna (C-2) (0.15 metros x 0.15 metros), 4 varillas #4, estribo #2 primeros 5 @ 0.05 metros, resto @ 0.10metros. Incluye acero, formaleta y concreto de 3000 PSI, según detalle. | M | 54.2
050 | MAMPOSTERIA
| Pared de bloques de 6 pulgadas x 8 pulgadas x 16 pulgadas sin sisado, según detalle | M² | 18.85
| Pared de bloques de 6 pulgadas x 8 pulgadas x 16 pulgadas sisado únicamente en cara externa, según detalle | M² | 75.63
| Pared de bloques de 6 pulgadas x 8 pulgadas x 16 pulgadas sisado ambas caras, según detalle | M² | 26.95
060 | TECHOS Y FASCIAS
TECHO EN AMBIENTE INTERIOR
| Estructura metálica de techos según planos estructurales, incluye dos manos de pintura anticorrosivo. | M² | 75.57
| Suministro e instalación de cumbrera prefabricada aluminizada prepintada en color rojo calibre 26 estándar, según corresponda, sellar entre uniones con producto elastomérico de alto rendimiento y elongación, según detalle en planos | M | 24.7
| Suministro e instalación de cubierta de techo de lámina aluminizada ondulada prepintada de color rojo calibre 26 estándar, según detalle en planos | M² | 75.57
| Construcción de fascia canal de concreto según detalles en planos estructurales, aplicar impermeabilizante en área interna, según detalle en planos | M | 36
| Suministro e instalación de bajante de agua pluvial de PVC de 4 pulgadas de diámetro, según detalle en planos | C/U | 4
TECHO EN PASILLO FRONTAL
| Estructura metálica de techos según planos estructurales, incluye dos manos de pintura anticorrosivo. | M² | 14.45
| Construcción de losa de concreto reforzado de 4 pulgadas de espesor, acero de refuerzo de varilla corrugada de 3/8 pulgadas @ 0.20 en ambas direcciones (incluye repello fino e impermeabilizante en parte superior), según detalle | M² | 8.11
| Suministro e instalación de cubierta de techo de lámina aluminizada ondulada prepintada de color rojo calibre 26 estándar, según detalle en planos | M² | 14.45
| Suministro e instalación de flashing prefabricado aluminizado prepintado de color rojo calibre 26 estándar, desarrollo 12 pulgadas, sellar entre uniones con producto elastomérico de alto rendimiento y elongación, según detalle en planos | M | 5.16
| Suministro e instalación de flashing prefabricado aluminizado prepintado de color rojo calibre 26 estándar, desarrollo 18 pulgadas, sellar entre uniones con producto elastomérico de alto rendimiento y elongación, según detalle en planos | M | 5.6
| Suministro e instalación de flashing prefabricado aluminizado prepintado de color rojo calibre 26, desarrollo 24 pulgadas, sellar entre uniones con producto elastomérico de alto rendimiento y elongación, según detalle en planos | M | 5.16
| Suministro e instalación de fascia de laminas de fibro cemento de 11milimetros, con estructura metálica de tubo cuadrado 1 pulgada x 1 pulgada, se deberá de aplicar 2 manos de pintura anticorrosivo en estructura metálica y 2 manos de pintura de aceite en forro, las laminas de fibro cemento se sujetaran a la estructura con tornillos autorroscantes de 1 1/2 pulgada (ver detalle en láminas estructurales). | M | 10.76
| Suministro e instalación de drenaje de gárgola de agua pluvial de tubo PVC de 4 pulgadas de diámetro, incluye accesorios de fijación metálica. Según detalle en planos. | C/U | 2
TECHO EN PASILLO POSTERIOR
| Estructura metálica de techos según planos estructurales, incluye dos manos de pintura anticorrosivo. | M² | 29.14
| Suministro e instalación de cubierta de techo de lámina aluminizada ondulada prepintada de color rojo calibre 26 estándar, según detalle en planos | M² | 29.14
| Suministro e instalación de flashing prefabricado aluminizado prepintado de color rojo calibre 26 estándar, desarrollo 12 pulgadas, sellar entre uniones con producto elastomérico de alto rendimiento y elongación, según detalle en planos | M | 7.04
| Suministro e instalación de flashing prefabricado aluminizado prepintado de color rojo calibre 26 estándar, desarrollo 18 pulgadas, sellar entre uniones con producto elastomérico de alto rendimiento y elongación, según detalle en planos | M | 8.56
| Suministro e instalación de fascia de laminas de fibro cemento de 11milimetros, con estructura metálica de tubo cuadrado 1 pulgada x 1 pulgada, se deberá de aplicar 2 manos de pintura anticorrosivo en estructura metálica y 2 manos de pintura de aceite en forro, las laminas de fibro cemento se sujetaran a la estructura con tornillos autorroscantes de 1 1/2 pulgada (ver detalle en láminas estructurales). | M | 11.08
TECHO EN SERVICIO SANITARIO
| Estructura metálica de techos según planos estructurales, incluye dos manos de pintura anticorrosivo. | M² | 12.44
| Suministro e instalación de cubierta de techo de lámina aluminizada ondulada prepintada de color rojo calibre 26 estándar, según detalle en planos | M² | 12.44
| Estructura metálica para losa de concreto en servicios sanitarios, según planos estructurales, incluye dos manos de pintura anticorrosivo. | M² | 7.4
| Suministro e instalación de lamina troquelada de acero tipo 9A Espesor= 1/16 pulgadas con perno goloso de 1 1/2 pulgadas para unir VM-1 con lamina troquelada con canal de por medio, según detalle | M² | 7.4
| Construcción de losa de concreto de 3,000 PSI con malla electrosoldada de 6 pulgadas x 6 pulgadas 4.5 - 4.5, (incluye repello fino e impermeabilizante en parte superior), según detalle | M² | 7.4
| Suministro e instalación de cumbrera prefabricada aluminizada prepintada en color rojo calibre 26 estándar, según corresponda, sellar entre uniones con producto elastomérico de alto rendimiento y elongación, según detalle en planos | M | 4.35
| Suministro e instalación de flashing prefabricado aluminizado prepintado de color rojo calibre 26 estándar, desarrollo 20 pulgadas, sellar entre uniones con producto elastomérico de alto rendimiento y elongación, según detalle en planos | M | 5.72
| Construcción de fascia canal de concreto según detalles en planos estructurales, aplicar impermeabilizante en área interna, según detalle en planos | M | 16
| Suministro e instalacion de forro de fibro cemento de 11 milimetros, de 13 centimetros de ancho, ajustar la lamina de fibrocemento a troquel de lamina troquelada, según detalle en planos | M | 3.38
| Suministro e instalación de bajante de agua pluvial de PVC de 4 pulgadas de diámetro, según detalle en planos (descargan en parte posterior) | C/U | 2
| Suministro e instalación de bajante de agua pluvial de PVC de 4 pulgadas de diámetro, según detalle en planos (descargan en losa) | C/U | 1
070 | ACABADOS
| Piqueteo únicamente en vigas y columnas | M² | 99.86
| Repello corriente únicamente en vigas, columnas, área de mural artístico, frontón en fachada y paredes internas, según planos | M² | 239.54
| Fino corriente únicamente en vigas, columnas, área de mural artístico, frontón en fachada y paredes internas, según planos | M² | 223.41
| Suministro e instalación de enchape de azulejos en paredes, según detalle en planos | M² | 16.13
| Alto relieve de concreto de 2 pulgadas x 2 pulgadas, según detalle | M | 7.41
080 | CIELO RASO
| Suministro e instalación de laminas de fibro cemento texturizado color blanco de 2 pies x 4 pies x 5 milímetros. sobre perfiles de aluminio acabado mill finish, se deberá garantizar la correcta sujeción del sistema y amarre de las laminas de cielo, según detalle en planos | M² | 118.05
090 | PISOS
Pisos internos
| Conformación y compactación con material selecto | M² | 67.64
| Construcción de cascote de concreto de 2,500 PSI, con un espesor de 3 pulgadas, dejar chaflán de concreto puro en puertas, ver detalle en planos | M² | 67.64
| Suministro e instalación de piso de cerámica semiderrapante tráfico pesado calidad 1a PEI IV O V. Color beige claro, incluye sobre chaflán, según detalle en planos | M² | 67.64
Pisos de pasillo frontal
| Conformación y compactación con material selecto | M² | 23.6
| Construcción de cascote de concreto de 2,500 PSI, con un espesor de 2 pulgadas, dejar chaflán de concreto puro en puertas, ver detalle en planos | M² | 23.6
| Suministro e instalación de piso de cerámica semiderrapante tráfico pesado calidad 1a PEI IV O V. Color beige claro, incluye sobre chaflán, según detalle en planos | M² | 23.6
| Construir remate de piso (según detalle en planos, incluye bordillo de bloque de 6 pulgadas x 8 pulgadas x 16 pulgadas) | M | 14.85
Pisos de pasillo posterior
| Conformación y compactación con material selecto | M² | 32.91
| Construcción de cascote de concreto de 2,500 PSI, con un espesor de 2 pulgadas, dejar chaflán de concreto puro en puertas, ver detalle en planos | M² | 32.91
| Suministro e instalación de piso de cerámica semiderrapante tráfico pesado calidad 1a PEI IV O V. Color beige claro, incluye sobre chaflán, según detalle en planos | M² | 32.91
| Construir remate de piso (según detalle en planos, incluye bordillo de bloque de 6 pulgadas x 8 pulgadas x 16 pulgadas) | M | 16.31
Pisos en batería sanitaria
| Conformación y compactación con material selecto | M² | 16.09
| Construcción de cascote de concreto de 2,500 PSI, con un espesor de 3 pulgadas, dejar chaflán de concreto puro en puertas, ver detalle en planos | M² | 16.09
| Suministro e instalación de cerámica antiderrapante tráfico pesado calidad 1a PEI IV O V. Color beige claro en área de ducha, según detalle en planos | M² | 1.38
| Suministro e instalación de piso de cerámica semiderrapante tráfico pesado calidad 1a PEI IV O V. Color beige claro, incluye sobre chaflán, según detalle en planos | M² | 14.71
120 | PUERTAS
| Suministro e instalación de puerta de madera sólida de 6 tableros ambas caras, incluye marco de madera de 2 pulgadas x 4 pulgadas y sus molduras, con cerradura de parche de primera calidad, haladera niquelada de 6 pulgadas, tope para puertas, metálico con goma, con sujeción empotrada en piso, de primera calidad y 4 bisagras de 3 ½ pulgadas x 3 ½ pulgadas de acero inoxidable, aplicar tres manos de lija, dos manos de sellador y dos manos de barniz poliuretano, según detalle en planos. (P-1) | C/U | 2
| Suministro e instalación de puerta metálica de 8 tableros a ambos lados prefabricada con su marco y molduras, cerradura tipo pomo giratorio de primera calidad, tope para puertas, metálico con goma, con sujeción empotrada en piso, de primera calidad y 4 bisagras de 3.5 pulgadas x 3.5 pulgadas de acero inoxidable, en bodega (P-2) | C/U | 1
| Suministro e instalación de puerta metálica lisa a ambos lados prefabricada con su marco y molduras, cerradura tipo pomo giratorio de primera calidad, tope para puerta, metalico con goma, con sujecion empotrada en piso, de primera calidad, y 4 bisagras de 3.5 pulgadas x 3.5 pulgadas de acero inoxidable, en ducha (P-3) | C/U | 1
| Suministro e instalación de puertas de tambor de madera laminada con su marco y molduras, con cerradura tipo pomo giratorio de primera calidad, tope para puertas, metálico con goma, con sujeción empotrada en piso, de primera calidad y 4 bisagras de 3.5 pulgadas x 3.5 pulgadas de acero inoxidable, ver detalle en planos (P-4) | C/U | 1
| Suministro e instalación de puertas de tambor de madera laminada con su marco y molduras, con cerradura tipo manija deberá ser de palanca o de presión de primera calidad, tope para puertas, metálico con goma, con sujeción empotrada en piso, de primera calidad y 4 bisagras de 3.5 pulgadas x 3.5 pulgadas de acero inoxidable, ver detalle en planos (P-5) | C/U | 1
| Suministro e instalación de traga luz de madera con sus molduras y vidrio claro de 6 milímetros, según detalle en planos. | C/U | 2
130 | VENTANAS
| Suministro e instalación de ventana de aluminio color bronce, con una hoja fija y una hoja corrediza y vidrio de 5 milímetros de espesor, (ver detalle en plano). (V-1) | M² | 7.24
| Suministro e instalación de ventana de aluminio color bronce, con una hoja fija y una hoja corrediza y vidrio de 5 milímetros de espesor, (ver detalle en plano) (V-2) | M² | 7.97
| Suministro e instalación de ventana de aluminio color bronce, con una hoja fija y una hoja corrediza y vidrio de 5 milímetros de espesor, (ver detalle en plano) (V-3) | M² | 0.6
| Suministro e instalación de ventana con marco de aluminio color bronce y vidrio fijo de 5 milímetros de espesor, en área de bodega y lavamanos, (ver detalle en plano). (V-4) | M² | 0.8
| Suministro e instalación de ventana con marco de aluminio color bronce y vidrio fijo de 5 milímetros de espesor, en área de bodega y lavamanos, (ver detalle en plano). (V-5) | M² | 0.48
140 | OBRAS METALICAS
| Suministro e instalación de verja para protección de puertas y tragaluz, según detalles en planos, pasador, portacandado con su candado, 2 manos de pintura anticorrosivo y una mano de acabado fast dry. | M² | 4.86
| Suministro e instalación de porton metalico para proteccion de servicios sanitarios, según detalles en planos, pasador, portacandado con su candado, 2 manos de pintura anticorrosivo y una mano de acabado fast dry. | M² | 4.06
| Suministro e instalación de verja para protección de ventanas según detalles en planos, incluye 2 manos de pintura anticorrosivo y una mano de acabado fast dry. | M² | 17.09
| Suministro e instalación de verja de protección en boquete de ventanas externas de bidones, según detalles en planos, incluye 2 manos de pintura anticorrosivo y una mano de acabado fast dry. | M² | 2.48
| Suministro e instalación de barra de apoyo vertical y horizontal tipo A de acero inoxidable de 1 1/4 pulgadas de diámetro, L=24 pulgada. Fijar a placa de acero de 1/8 pulgadas espesor. en servicio sanitario (ver detalle) | C/U | 2
| Suministro e instalación de barra de apoyo tipo B abatible de aluminio de 1 ½ pulgadas de diámetro, longitud=31 pulgadas. Incluye Fijar a placa de acero de 9 pulgadas x 4 pulgadas x 1/8 pulgadas. Incluye sujetador de barra de apoyo de aluminio espichado a la pared con 2 pernos galvanizados de 1½ pulgadas. En servicio sanitario (ver detalle). | C/U | 1
| Suministro de mueble M-1, de tubo metálico de 3/4 pulgadas, chapa 18, con madera laminada de 3/4", incluye 2 manos de pintura, ver detalle en planos | C/U | 1
150 | OBRAS HIDROSANITARIAS
AGUA POTABLE
| Suministro e instalación de tubería PVC de ½ pulgada de diámetro, cedula #13.5. Para agua potable, incluye codos 90°, codos de 45°, tee.yee, uniones, adaptador macho y hembras, uniones combinadas, excavación, relleno y prueba del sistema.(Según planos y especificaciones técnicas) | M | 18
| Suministro e instalación de tubería PVC de 3/4 pulgadas de diámetro, cedula #17. Para agua potable, incluye codos 90°, codos de 45°, tee.yee, uniones, adaptador macho y hembras, uniones combinadas, excavación, relleno y prueba del sistema.(Según planos y especificaciones técnicas) | M | 12
| Suministro e instalación de tubería PVC de 1 1/4 pulgadas de diámetro, cedula #26. Para agua potable exterior, incluye codos 90°, codos de 45°, tee.yee, uniones, adaptador macho y hembras, uniones combinadas, excavación, relleno y prueba del sistema.(Según planos y especificaciones técnicas) | M | 1
| Suministro e instalación de ducha y llave de pase (niquelados) | C/U | 1
| Suministro e instalación de llave de pase de 3/4 pulgada de diámetro | C/U | 1
| Suministro e instalación de llave de chorro de 1/2" de Bronce de rosca estándar, incluye accesorios y reductores de conexión. | C/U | 7
| Suministro e instalación de reductor de diámetro 3/4pulgada a 1/2pulgada | C/U | 8
| Suministro e instalación de reductor de diámetro 1 1/4 pulgada a 3/4 pulgada | C/U | 1
| Suministro e Instalación de Válvula check de 3/4" pulgadas | C/U | 1
| Suministro e instalación de bidones plásticos de 5 galones con tapa superior y dispensador en la parte inferior, según detalle en planos | C/U | 2
| Suministro e instalación de tanque PVC tricapa de 2,500 litros de capacidad, sobre estructura para recolección de agua de lluvia. (incluye conexión de alimentación y distribución ), según detalle | C/U | 1
AGUAS RESIDUALES
| Suministro e instalación de tubería PVC de 2 pulgadas de diámetro, cedula # 41. Para aguas negras, incluye, codos de 45°, tee.yee, uniones, adaptador macho y hembras, uniones combinadas, excavación, relleno y prueba del sistema.(Según diseño de planos y especificaciones técnicas) | M | 12
| Suministro e instalación de tubería PVC de 4 pulgadas de diámetro, cedula # 41. Para aguas negras, incluye codos de 45°, tee.yee, uniones, adaptador macho y hembras, uniones combinadas, excavación, relleno y prueba del sistema.(Según diseño de planos y especificaciones técnicas) | M | 16
| Suministro e instalación tubo de ventilación PVC de 1 ½ pulgadas de diámetro, con accesorios | C/U | 1
| Boca de limpieza sanitaria de PVC de 2 pulgadas de diámetro (según detalle) | C/U | 2
| Salida sanitaria para drenaje de piso, incluye accesorios según detalle | C/U | 2
| Drenaje de piso cromada de 2 pulgadas de diámetro, incluye todos los accesorios de conexión, según detalle | C/U | 2
| Salida sanitaria para lavamanos, incluye reductores, conexión a la tubería de la red. Según detalle | C/U | 2
| Salida sanitaria para tasa rural, incluye accesorios, según detalle | C/U | 2
| Suministro e instalación de tasa rural para servicio sanitario incluye accesorios, según detalle en planos | C/U | 2
| Construcción de mueble para lavamanos de concreto de 3000 PSI, refuerzo #3 con enchapado de azulejos, según detalle | C/U | 1
| Construcción de tanque séptico Tipo 2, según detalle | C/U | 1
| Construcción de pozo de absorción, según detalle | C/U | 1
160 | ELECTRICIDAD
01 | SIST. DE CANALIZACION Y ACCESORIOS CORRESPONDIENTES
| Suministro e instalación de tubería PVC conduit de ½ pulgada de diámetro ,con accesorios, uniones, curvas, bridas metálicas, alambre gal vanizado #18, incluye canalización para futura sistema de polarización.dejar tubo de 4"Ø, 40 cm largo, en el punto. | M | 128
| suministro e instalación de tubería EMT UL, de 1 pulgada de diámetro, con sus accesorios conector y mufa ambos de 1 pulgada., para mufa de SP-1. | M | 3
| suministro e instalación de cajas de 4 pulgadas por 4 pulgadas metálicas, tipo pesado con sus accesorios ,conectores, golosos, wire nut ,incluye tapa ciega de cuatro pulgadas por cuatro pulgadas una para cada caja | C/U | 17
| suministro e instalación de cajas de 2 pulgadas por 4 pulgadas metalicas,tipo pesado con sus accesorio (conectores). | C/U | 10
05 | PANELES ,BREAKER SIST. DE TIERRA Y ACCESORIOS
| Suministro e instalación de panel eléctrico 12 espacios, para empotrar, 120/240 voltios, capacidad de barras 125 amperios, con barra a tierra incorporada, de primera calidad. | C/U | 1
190 | OBRAS EXTERIORES
| Construcción de andén de concreto de 0.60 metros de ancho, según detalle | M | 30.41
200 | PINTURA
| Aplicar 2 manos de pintura de aceite en parte inferior de losas de concreto | M² | 18.61
| Aplicar 2 manos de pintura de aceite en paredes | M² | 326.59
| Aplicar 2 manos de pintura de aceite en fascia canal de concreto, incluye pintado de franja de 10 centímetros de espesor en todo el perímetro de la fascia | M² | 41.6
| Pintura de aceite para ambientación artística en paredes del muro con paisajes según detalles | GLB | 1
210 | LIMPIEZA FINAL
| Limpieza final | M² | 266.61
SUB TOTAL DE PABELLON N° 1: REEMPLAZO DE UN AULA DE PREESCOLAR SIN CONEXIÓN A AGUA POTABLE
PABELLÓN Nº4: COCINA-BODEGA DE ALIMENTOS
010 | PRELIMINARES
| Limpieza inicial | M² | 170.85
| Trazo y nivelación | M² | 100.29
020 | MOVIMIENTO DE TIERRA
| Corte de tierra y conformación, (incluye descapote) | M³ | 41.97
| Material selecto, acarreo (20 kilómetros), relleno y compactación | M³ | 37.51
| Acarreo de material de desecho de movimiento de tierra, (1 kilometro) | M³ | 54.56
030 | FUNDACIONES
| Excavación estructural. | M³ | 24
| Relleno y compactación proctor al 95% con material selecto, acarreo (20 kilometros). | M³ | 19.96
| Acarreo de tierra a distancia menor o Igual a 1 km. | M³ | 15.57
| Acero de refuerzo, varilla lisa #2, G- 40 estándar. | KG | 98.32
| Acero de refuerzo, Varilla Corrugada #3, G-40 estándar. | KG | 139.98
| Formaletas de madera de Pino en zapatas. (Incluye desmoldante) | M² | 4.2
| Formaletas de madera de Pino en pedestales. (Incluye desmoldante) | M² | 2.97
| Formaletas de madera de Pino en viga asismica. (Incluye desmoldante) | M² | 14.11
| Concreto para fundaciones de 3,000 PSI. | M³ | 2.12
| Mejoramiento con suelo cemento en proporción 1:10, según detalle | M³ | 9.85
| Mejoramiento de suelo con material selecto en vigas asísmicas. | M³ | 2.15
040 | ESTRUCTURAS DE CONCRETO
| Viga Intermedia (VI - 1) de 0.15m X 0.15m, 4 ref #3, estribo #2, 5 @ 0.05m, resto @ 0.10m, (incluye formaleta, concreto de 3,000 PSI y acero), según detalle | M | 27.97
| Viga Corona (VC - 1) de 0.15m X 0.20m, 4 ref #3, estribo #2, 5 @ 0.05m, resto @ 0.10m, (incluye formaleta, concreto de 3,000 PSI y acero), según detalle | M | 25.51
| Viga Corona (VC - 2) de 0.15m X 0.15m, 4 ref #3, estribo #2, 5 @ 0.05m, resto @ 0.10m, (incluye formaleta, concreto de 3,000 PSI y acero), según detalle | M | 7.44
| Columna (C-1) de 0.20m X 0.20m, 4 ref #3, estribo #2, 5 @ 0.05m, resto @ 0.10m, (incluye formaleta, concreto de 3,000 PSI y acero), según detalle | M | 15.32
| Columna (C-2) de 0.15m X 0.15m, 4 ref #3, estribo #2, 5 @ 0.05m, resto @ 0.10m, (incluye formaleta, concreto de 3,000 PSI y acero), según detalle | M | 17.36
| Barra de concreto reforzado con enchape de azulejos | M | 2.75
050 | MAMPOSTERIA
| Pared de bloques de 6 pulgadas x 8 pulgadas x 16 pulgadas sin sisado, según detalle | M² | 17.39
| Pared de bloques de 6 pulgadas x 8 pulgadas x 16 pulgadas sisado unicamente en cara externa, según detalle | M² | 17.26
060 | TECHOS Y FASCIAS
| Estructura de techo (incluye 2 manos de pintura anticorrosiva) | M² | 68.78
| Cercha metálica N° 1, incluir dos platinas por cada cercha, según detalle | C/U | 2
| Suministro e instalación de cumbrera prefabricada aluminizada prepintada en color rojo calibre 26 estándar, según corresponda, sellar entre uniones con producto elastomérico de alto rendimiento y elongación, según detalle en planos | M | 9.55
| Suministro e instalación de cubierta de techo de lamina aluminizada ondulada prepintada de color rojo calibre 26 estándar, según detalle en planos | M² | 68.78
| Suministro e instalación de flashing prefabricado aluminizado prepintado de color rojo calibre 26 estándar, desarrollo 12 pulgadas, sellar entre uniones con producto elastomérico de alto rendimiento y elongación, según detalle en planos | M | 12.75
| Suministro e instalación de flashing prefabricado aluminizado prepintado de color rojo calibre 26 estándar, desarrollo 24 pulgadas, sellar entre uniones con producto elastomérico de alto rendimiento y elongación, según detalle en planos | M | 3.85
| Suministro e instalación de fascia de láminas de fibro cemento de 11 milímetros, con estructura metálica de tubo cuadrado 1 pulgada x 1 pulgada, se deberá de aplicar 2 manos de pintura anticorrosiva en estructura metálica y 2 manos de pintura de aceite en forro, las láminas de fibro cemento se sujetaran a la estructura con tornillos autorroscantes de 1 1/2 pulgada (ver detalle en láminas estructurales). | M | 31.85
070 | ACABADOS
| Piqueteo únicamente en vigas y columnas | M² | 41.49
| Repello corriente únicamente en vigas, columnas, paredes internas y culatas externas | M² | 93.53
| Fino corriente únicamente en vigas, columnas, paredes internas y culatas externas | M² | 93.53
090 | PISOS
Pisos internos
| Conformación y compactación con material selecto | M² | 28.05
| Construcción de cascote de concreto de 2500 PSI, con un espesor de 3 pulgadas, dejar chaflán de concreto puro en puertas, ver detalle en planos | M² | 28.05
| Suministro e instalación de piso de cerámica semiderrapante tráfico pesado calidad 1a PEI IV O V. Color beige claro, según detalle en planos | M² | 28.05
Pisos de pasillo
| Conformación y compactación con material selecto | M² | 14.18
| Construcción de cascote de concreto de 2500 PSI, con un espesor de 2 pulgadas, dejar chaflán de concreto puro en puertas, ver detalle en planos | M² | 14.18
| Suministro e instalación de piso de cerámica semiderrapante tráfico pesado calidad 1a PEI IV O V. Color beige claro, según detalle en planos | M² | 14.18
| Construir remate de piso (según detalle en planos, incluye bordillo de bloque de 6 pulgadas x 8 pulgadas x 16 pulgadas) | M | 11.7
115 | CONSTRUCCION DE MOBILIARIO DE MADERA
| Suministro e instalación de estante de madera de 0.30 metros de ancho x 2.50 metros de largo, aplicar tres manos de lija, dos manos de sellador y dos manos de barniz poliuretano, según detalle | C/U | 1
120 | PUERTAS
| Suministro e instalación de puerta de madera sólida de 6 tableros ambas caras, incluye marco de madera de 2 pulgadas x 4 pulgadas y sus molduras, con cerradura de parche de primera calidad, haladera niquelada de 6 pulgadas, tope para puertas, metálico con goma, con sujeción empotrada en piso, de primera calidad y 4 bisagras de 3 ½ pulgadas x 3 ½ pulgadas de acero inoxidable, aplicar tres manos de lija, dos manos de sellador y dos manos de barniz poliuretano, según detalle en planos. (P-1) | C/U | 2
| Suministro e instalación de traga luz de madera con sus molduras y vidrio claro de 6 milímetros, según detalle en planos. | C/U | 2
130 | VENTANAS
| Suministro e instalación de ventanas de aluminio y vidrio tipo celosía, paletas de vidrio escarchado de 6 milímetros y aluminio acabado mil finish con mecanismo tipo mariposa, según detalle en planos | M² | 7.53
140 | OBRAS METALICAS
| Suministro e instalación de verja para protección de puertas y tragaluz, según detalles en planos, pasador, portacandado con su candado, 2 manos de pintura anticorrosivo y una mano de acabado fast dry. | M² | 5.58
| Suministro e instalación de verja para protección de ventanas según detalles en planos, incluye 2 manos de pintura anticorrosivo y una mano de acabado fast dry. | M² | 7.53
| Suministro e instalación de verja metálica, marco de platina de 2" x 2" x 1/8" y cerramiento de malla expandida en rombos 1/2" cal. 26, para protección según detalles en planos, incluye 2 manos de pintura anticorrosivo y una mano de acabado fast dry. | C/U | 1
| Suministro e instalación de ventana metálica de dos hojas para barra, las dimensiones son de 2.74 metros de ancho x 1.51 metros de alto, según detalles en planos, incluye 2 manos de pintura anticorrosivo y una mano de acabado fast dry. | GLB | 1
150 | OBRAS HIDROSANITARIAS
AGUA POTABLE
| Suministro e instalación de tubería PVC de ½ pulgada de diámetro, cedula #13.5. Para agua potable, incluye codos 90°, codos de 45°, tee.yee, uniones, adaptador macho y hembras, uniones combinadas, excavación, relleno y prueba del sistema.(Según planos y especificaciones técnicas) | M | 25
| Suministro e instalación de tubería PVC de 3/4 pulgadas de diámetro, cedula #17. Para agua potable, incluye codos 90°, codos de 45°, tee.yee, uniones, adaptador macho y hembras, uniones combinadas, excavación, relleno y prueba del sistema.(Según planos y especificaciones técnicas) | M | 8
| Suministro e instalación de tubería PVC de 1 1/4 pulgadas de diámetro, cedula #26. Para agua potable exterior, incluye codos 90°, codos de 45°, tee.yee, uniones, adaptador macho y hembras, uniones combinadas, excavación, relleno y prueba del sistema.(Según planos y especificaciones técnicas) | M | 6
| Suministro e instalación de llave de pase de 3/4 pulgada de diámetro | C/U | 1
| Suministro e instalación de llave de chorro de 1/2" de Bronce de rosca estándar, incluye accesorios y reductores de conexión. | C/U | 2
| Suministro e instalación de reductor de diámetro 3/4pulgada a 1/2pulgada | C/U | 2
| Suministro e instalación de reductor de diámetro 1 1/4 pulgada a 3/4 pulgada | C/U | 1
| Suministro e instalación de pantry y construcción de mueble enchapado con azulejos según detalle, incluye línea de abastecimiento de agua potable, conexión a red de aguas negras, todos los accesorios, excavación, relleno y prueba de sistema | C/U | 1
| Suministro e instalación de lavandero doble de mortero (fabricación nacional), incluye línea de abastecimiento de agua potable, conexión a red de aguas negras, todos los accesorios, excavación, relleno y prueba de sistema | C/U | 1
| Suministro e instalación de tanque PVC tricapa de 1,100 litros de capacidad, sobre estructura para recolección de agua de lluvia. (incluye conexión de alimentación y distribución ), según detalle | C/U | 1
AGUAS RESIDUALES
| Suministro e instalación de tubería PVC de 2 pulgadas de diámetro, cedula # 41. Para aguas negras, incluye, codos de 45°, tee.yee, uniones, adaptador macho y hembras, uniones combinadas, excavación, relleno y prueba del sistema.(Según diseño de planos y especificaciones técnicas) | M | 23
| Salida sanitaria para lavamanos, incluye reductores, conexión a la tubería de la red. Según detalle | C/U | 2
| Construcción de caja de registro de 0.75 metros. x 0.75 metros. (según detalle) | C/U | 1
| Construcción de trampa de grasa sanitaria de PVC de 2 pulgadas de diámetro con conexión a red de aguas negras, según detalle | C/U | 1
| Suministro e instalación de rejilla de cromo de 2 pulgadas de diámetro | C/U | 2
| Suministro e instalación de llave para pantry doble | C/U | 1
160 | ELECTRICIDAD
01 | SIST. DE CANALIZACION Y ACCESORIOS CORRESPONDIENTES
| Suministro e instalación de tubería PVC conduit ½ pulgada de diámetro , con accesorios, uniones, curvas, bridas metálicas y sonda de alambre galvanizado #18, incluye canalización para futuro sistema de polarización.dejar tubo de 4"Ø, 40 cm largo, en el punto. | M | 45
| Suministro e instalación de tubería EMT UL , de 1 pulgada de diámetro con sus accesorios conector y mufa ambos de 1 pulgada de diámetro, para sub panel SP-2. | M | 3
| Suministro e instalación de cajas de 4 pulgadas x 4 pulgadas x 2 pulgadas , metálicas, tipo pesado, con sus accesorios ,conectores, golosos wire nut , incluye su tapa ciega 4 pulgadas x 4 pulgadas para cada caja. | C/U | 6
| Suministro e instalación de cajas 2 pulgadas x 4 pulgadas metálicas, tipo pesado, con sus accesorio (conectores). | C/U | 5
05 | PANELES ,BREAKER SIST. DE TIERRA Y ACCESORIOS
| suministro e instalación de panel eléctrico 8 espacios para empotrar120/240voltios con barra a tierra incorporada | C/U | 1
190 | OBRAS EXTERIORES
| Construcción de andén de concreto de 0.60 metros de ancho, según detalle | M | 16.05
| Construcción de andén de concreto de 1.65 metros de ancho, según detalle | M | 5.5
| Construcción de cocina fogón de leña de pared de ladrillo cuarterón mas plancha de hierro de 1/4 de pulgada, (incluye chimenea de tubo de lamina lisa aluminizada calibre 24 de 6 pulgadas de diámetro), según detalle | C/U | 1
200 | PINTURA
| Aplicar 2 manos de pintura de aceite en paredes | M² | 110.79
210 | LIMPIEZA FINAL
| Limpieza final | M² | 170.85
SUB TOTAL DE PABELLÓN Nº4: COCINA-BODEGA DE ALIMENTOS
OBRAS EXTERIORES
150 | OBRAS HIDROSANITARIAS
AGUA POTABLE
| Suministro e instalación de lava lampazo de concreto de fabricación nacional, incluye tubería PVC de 2 pulgadas de diámetro, conectada al canal de drenaje pluvial | C/U | 1
OBRAS DE PROTECCION
| Construcción de canal rectangular para drenaje pluvial de concreto armado con rejilla metálica, según detalle en planos. incluye dos manos de pintura anticorrosiva | M | 88.5
| Construcción de canal rectangular para drenaje pluvial de concreto, según detalle en planos. Tipo2 | M | 19
| Construcción de disipadores de energía rectangular, ver detalle en planos. | M | 3
| Construcción de rejillas metálicas de conexión en cunetas de drenaje pluvial de concreto, incluye dos manos de pintura anticorrosiva, según detalle | M | 9
| suministro e instalación de rejillas en salida de drenaje pluvial para muro perimetral y muro de contención, incluye dos manos de pintura anticorrosiva, ver detalle en planos. | C/U | 1
190 | OBRAS EXTERIORES MISCELANEAS
| Construcción de andén de concreto de 1.50 metros de ancho, según detalle | M | 18.3
| Construcción de andén de concreto acceso de 2.00 metros de ancho, según detalle | M | 9.43
| Construcción de rampas de concreto de 1.50 metros de ancho (Según detalle) | M | 1.52
| Construcción de rampas de concreto de 2.00 metros de ancho, Según detalle | M | 2.5
| Construcción de gradas de concreto de 2,000 PSI con bloque de mortero ( huella=0.30 metros, contra huella= 0.17 metros), según detalle en planos | M² | 1.35
| Suministro e instalación de contenedores de basura, aplicar dos manos de pintura anticorrosiva, según detalle (reciclable) | C/U | 1
| Suministro e instalación de bancas de concreto prefabricada con respaldo para preescolar, incluye base rectangular de concreto de 2500 PSI y azulejos de cerámica de 0.15 metros x 0.15 metros incrustados en el concreto, según detalle en planos. | C/U | 2
| Suministro e instalación de bancas de concreto con mesa prefabricadas, incluye base circular de concreto de 2,500 PSI, de 5 centímetros de espesor y un diámetro de 2.60 metros , según detalle en planos | C/U | 1
| Construcción de muro de contención de mampostería confinada de piedra cantera, el cual esta ubicado en cerco divisorio entre preescolar y primaria secundaria, y parte del cerco perimetral, Incluye ( excavación, mejoramiento de suelos, formaleta, acero, concreto, relleno y compactación, llorón de tubo pvc de 1 1/2" con filtro de grava de 1/2" y protección con geotela en boca de tubo, mampostería y repello corriente), ver detalle en planos | M | 26.02
| Construcción de muro de contención de mampostería confinada de piedra cantera, el cual esta ubicado en cerco perimetral en costado oeste del preescolar entre los nodos #4 y #5, Incluye ( excavación, mejoramiento de suelos, formaleta, acero, concreto, relleno y compactación, llorón de tubo pvc de 1 1/2" con filtro de grava de 1/2" y protección con geotela en boca de tubo, mampostería y repello corriente), ver detalle en planos | M | 12
| Construcción de cerca de malla ciclón de 4 pies (incluye: estabilizadores laterales y pintura anticorrosiva plateada en varilla corrida # 2 y áreas de soldadura). según detalle (para dividir centro escolar de pre-escolar) | M | 34.91
| Construcción de cerca de malla ciclón de 6 pies según detalle (incluye: estabilizadores laterales a cada 12 metros y pintura esmalte fast dry color galván en varilla corrida # 2 y áreas de soldadura) | M | 13.99
| Suministro e instalación de portón peatonal de tubo galvanizado de 1 1/4 pulgadas malla ciclón de 4 pies, según detalle (incluye: herraje, pintura, pasador, portacandado con su candado) (para conexión de preescolar entre centro escolar) | C/U | 1
| Construcción de juego infantil (rayuela doble), según detalle | C/U | 1
| Suministro e instalación de juego infantil (castillo), según detalle | C/U | 1
| Extraer y plantar grama típica de la zona o según especificaciones en planos | M² | 83.85
SUB TOTAL DE OBRAS EXTERIORES
COSTO DIRECTO TOTAL
COSTO INDIRECTO
ADMINISTRACIÓN Y UTILIDADES
SUB TOTAL
IMPUESTO MUNICIPAL POR EDIFICACION O MEJORAS (1%)
VALOR TOTAL OFERTA

## MOBILIARIO
MINISTERIO DE EDUCACIÓN
DIVISIÓN GENERAL DE INFRAESTRUCTURA ESCOLAR
DIVISIÓN DE PREINVERSIÓN
PROYECTO: MEJORAMIENTO DEL CENTRO ESCOLAR NUEVA ESPERANZA
UBICACIÓN: MUNICIPIO DE LA CRUZ DE RIO GRANDE, REGIÓN AUTÓNOMA COSTA CARIBE SUR
ALCANCES GENERALES DEL MOBILIARIO
EMPRESA:_________________________________________________ |  |  |  | FECHA:___________________
ITEM | DESCRIPCION | U/M | CANTIDAD | COSTO UNITARIO U$ | VALOR TOTAL U$
Pre Escolar | Set de Preescolar (Mesa y 4 Sillas) | UND | 8
| Set de Preescolar (Mesa y 6 Sillas) | UND | 1
| Set de Maestro | UND | 1
| Librero para Niños | UND | 1
| Pizarra Acrilica** | UND | 1
| Estante de madera | UND | 1
| Armario metálico | UND | 1
Primaria/Secundaria | Pupitres* | UND | 175
| Set de Maestro | UND | 5
| Pizarra Acrilica** | UND | 10
| Armario metálico | UND | 5
Direccion (Admon.) | Set de Director (Escritorio y Silla) | UND | 2
| Pizarra Acrilica** | UND | 1
| Silla de Espera sin brazos | UND | 5
| Armario metálico | UND | 2
Mobiliario de Biblioteca | Set de Bibliotecario (Escritorio y Silla) | UND | 1
| Mesa de trabajo y lectura tipo A | UND | 1
| Mesa de trabajo y lectura tipo B | UND | 1
| Pizarra Acrilica** | UND | 1
| Silla de Espera sin brazos | UND | 10
| Estante de madera | UND | 2
| Estante Vertical | UND | 6
COSTO DIRECTO TOTAL
VALOR TOTAL OFERTA
NOTA:
*Del total de pupitres el 5% seran zurdo
**El contratista deberá incluir la instalación de las pizarras acrilicas

## PROG. FISICA CE
MINISTERIO DE EDUCACIÓN
DIVISIÓN GENERAL DE INFRAESTRUCTURA ESCOLAR
DIVISIÓN DE PREINVERSIÓN
PROYECTO: MEJORAMIENTO DEL CENTRO ESCOLAR NUEVA ESPERANZA
UBICACIÓN: MUNICIPIO DE LA CRUZ DE RIO GRANDE, REGIÓN AUTÓNOMA COSTA CARIBE SUR
EMPRESA:___________________________________ | [25 empty] | FECHA _______________________
PROGRAMA DE EJECUCIÓN FISICA DE CENTRO ESCOLAR
ETAPA | DESCRIPCIÓN | U/M | CANTIDAD | DURACIÓN DÍAS | SEMANAS
[5 empty] | 1 | 2 | 3 | 4 | 5 | 6 | 7 | 8 | 9 | 10 | 11 | 12 | 13 | 14 | 15 | 16 | 17 | 18 | 19 | 20 | 21 | 22 | 23 | 24 | 25 | 26 | 27 | 28
010 | PRELIMINARES
020 | MOVIMIENTO DE TIERRA
030 | FUNDACIONES
035 | ESTRUCTURA METALICA
040 | ESTRUCTURA DE CONCRETO
050 | MAMPOSTERIA
060 | TECHOS Y FASCIAS
070 | ACABADOS
080 | CIELO RASO
090 | PISOS
100 | PARTICIONES
120 | PUERTAS
130 | VENTANAS
140 | OBRAS METÁLICAS
150 | OBRAS HIDROSANITARIAS
160 | ELECTRICIDAD
190 | OBRAS EXTERIORES
200 | PINTURA
210 | LIMPIEZA FINAL
TOTAL

## PROG. FINANCIERA CE
MINISTERIO DE EDUCACIÓN
DIVISIÓN GENERAL DE INFRAESTRUCTURA ESCOLAR
DIVISIÓN DE PREINVERSIÓN
PROYECTO: MEJORAMIENTO DEL CENTRO ESCOLAR NUEVA ESPERANZA
UBICACIÓN: MUNICIPIO DE LA CRUZ DE RIO GRANDE, REGIÓN AUTÓNOMA COSTA CARIBE SUR
EMPRESA:___________________________________ | [22 empty] | FECHA _______________________
PROGRAMA DE EJECUCIÓN FINANCIERA DE CENTRO ESCOLAR
ETAPA | DESCRIPCIÓN | U/M | CANTIDAD | COSTOS | PORCENTAJE PESADO (%) | SEMANAS
[6 empty] | 1 | 2 | 3 | 4 | 5 | 6 | 7 | 8 | 9 | 10 | 11 | 12 | 13 | 14 | 15 | 16 | 17 | 18 | 19 | 20 | 21 | 22 | 23 | 24 | 25 | 26 | 27 | 28
010 | PRELIMINARES
020 | MOVIMIENTO DE TIERRA
030 | FUNDACIONES
035 | ESTRUCTURA METALICA
040 | ESTRUCTURA DE CONCRETO
050 | MAMPOSTERIA
060 | TECHOS Y FASCIAS
070 | ACABADOS
080 | CIELO RASO
090 | PISOS
100 | PARTICIONES
115 | CONSTRUCCION DE MOBILIARIO
120 | PUERTAS
130 | VENTANAS
140 | OBRAS METÁLICAS
150 | OBRAS HIDROSANITARIAS
160 | ELECTRICIDAD
190 | OBRAS EXTERIORES
200 | PINTURA
210 | LIMPIEZA FINAL
TOTAL

## PROG. FISICA PREE
MINISTERIO DE EDUCACIÓN
DIVISIÓN GENERAL DE INFRAESTRUCTURA ESCOLAR
DIVISIÓN DE PREINVERSIÓN
PROYECTO: MEJORAMIENTO DEL CENTRO ESCOLAR NUEVA ESPERANZA
UBICACIÓN: MUNICIPIO DE LA CRUZ DE RIO GRANDE, REGIÓN AUTÓNOMA COSTA CARIBE SUR
EMPRESA:___________________________________ | [25 empty] | FECHA _______________________
PROGRAMA DE EJECUCIÓN FISICA DE PREESCOLAR
ETAPA | DESCRIPCIÓN | U/M | CANTIDAD | DURACIÓN DÍAS | SEMANAS
[5 empty] | 1 | 2 | 3 | 4 | 5 | 6 | 7 | 8 | 9 | 10 | 11 | 12 | 13 | 14 | 15 | 16 | 17 | 18 | 19 | 20 | 21 | 22 | 23 | 24 | 25 | 26 | 27 | 28
010 | PRELIMINARES
020 | MOVIMIENTO DE TIERRA
030 | FUNDACIONES
035 | ESTRUCTURA METALICA
040 | ESTRUCTURA DE CONCRETO
050 | MAMPOSTERIA
060 | TECHOS Y FASCIAS
070 | ACABADOS
080 | CIELO RASO
090 | PISOS
100 | PARTICIONES
120 | PUERTAS
130 | VENTANAS
140 | OBRAS METÁLICAS
150 | OBRAS HIDROSANITARIAS
160 | ELECTRICIDAD
190 | OBRAS EXTERIORES
200 | PINTURA
210 | LIMPIEZA FINAL
TOTAL

## PROG. FINANCIERA PREE
MINISTERIO DE EDUCACIÓN
DIVISIÓN GENERAL DE INFRAESTRUCTURA ESCOLAR
DIVISIÓN DE PREINVERSIÓN
PROYECTO: MEJORAMIENTO DEL CENTRO ESCOLAR NUEVA ESPERANZA
UBICACIÓN: MUNICIPIO DE LA CRUZ DE RIO GRANDE, REGIÓN AUTÓNOMA COSTA CARIBE SUR
EMPRESA:___________________________________ | [22 empty] | FECHA _______________________
PROGRAMA DE EJECUCIÓN FINANCIERA DE PREESCOLAR
ETAPA | DESCRIPCIÓN | U/M | CANTIDAD | COSTOS | PORCENTAJE PESADO (%) | SEMANAS
[6 empty] | 1 | 2 | 3 | 4 | 5 | 6 | 7 | 8 | 9 | 10 | 11 | 12 | 13 | 14 | 15 | 16 | 17 | 18 | 19 | 20 | 21 | 22 | 23 | 24 | 25 | 26 | 27 | 28
010 | PRELIMINARES
020 | MOVIMIENTO DE TIERRA
030 | FUNDACIONES
035 | ESTRUCTURA METALICA
040 | ESTRUCTURA DE CONCRETO
050 | MAMPOSTERIA
060 | TECHOS Y FASCIAS
070 | ACABADOS
080 | CIELO RASO
090 | PISOS
100 | PARTICIONES
115 | CONSTRUCCION DE MOBILIARIO
120 | PUERTAS
130 | VENTANAS
140 | OBRAS METÁLICAS
150 | OBRAS HIDROSANITARIAS
160 | ELECTRICIDAD
190 | OBRAS EXTERIORES
200 | PINTURA
210 | LIMPIEZA FINAL
TOTAL

## FORMATO DE OFERTA
MINISTERIO DE EDUCACIÓN
DIVISIÓN GENERAL DE INFRAESTRUCTURA ESCOLAR
DIVISIÓN DE PREINVERSIÓN
PROYECTO: MEJORAMIENTO DEL CENTRO ESCOLAR NUEVA ESPERANZA
UBICACIÓN: MUNICIPIO DE LA CRUZ DE RIO GRANDE, REGIÓN AUTÓNOMA COSTA CARIBE SUR
RESUMEN DE OFERTA TOTAL (U$): ___________________________________________________
EMPRESA:_______________ |  | FECHA:___________________
(%)
1 | TOTAL COSTOS DIRECTOS
2 | TOTAL COSTOS INDIRECTOS
3 | TOTAL ADMINISTRACIÓN MAS UTILIDADES
SUB TOTAL
4 | IMPUESTOS
4.1 IMPUESTO MUNICIPAL POR EDIFICACION O MEJORAS (1%)
GRAN TOTAL
(SON: en letras )
FIRMA DEL REPRESENTANTE LEGAL
SELLO
Nota: Para presentación de la oferta, el oferente presentará un formato de resumen de oferta del Centro Escolar, un formato de oferta del Preescolar y un formato de oferta de mobiliario debidamente firmado y sellado