## P.E DEL C.E.
MINISTERIO DE EDUCACION
DIVISION GENERAL DE INFRAESTRUCTURA ESCOLAR
DIVISION DE PREINVERSION
PROYECTO: MEJORAMIENTO DEL CENTRO ESCOLAR LAS CRUCES
UBICACIÓN: MUNICIPIO DE MOZONTE, DEPARTAMENTO DE NUEVA SEGOVIA
PRESUPUESTO ESTIMADO DEL CENTRO ESCOLAR
EMPRESA:_________________________________________________ |  |  |  |  | FECHA:___________________
Etapa | Descripción | U/M | Cantidad | COSTOS UNITARIOS DIRECTOS |  |  | Precio Unitario Directo U$ | Costo Total Directo U$
|  |  |  | Mano/Obra U$ | Materiales U$ | Trasporte U$
PRELIMINARES
010 | PRELIMINARES
| Suministro e instalación del rótulo para el proyecto, ver detalle en planos | c/u | 1
| Demolición total de cancha existente (incluye: piso de concreto, tubos de basquetball y voleibol, muro de contención; así mismo se deberá incluir botar escombros) | Glb | 1
| Demolición total de infraestructura de tarima de concreto existente y gradas, área= 6.64 m² (incluye botar escombros) | c/u | 1
| Demolición total de lavamanos exteriores de mampostería, comprende demoler: pared de concreto, lavamanos de concreto reforzado corrido enchapado con azulejos, estructura y cubierta de techo, así como el sellado de tuberías existentes, incluye botar escombros | c/u | 1
| Demolición total de infraestructura de adobe en cocina-bodega existente (Incluye botar escombros) | M² | 93.5
| Demolición total de infraestructura de adobe en bodega existente (Incluye botar escombros) | M² | 22
| Demoler andén existente en mal estado, incluye botar escombros | m² | 79.5
| Demoler y sellar bordillo de dos piedras canteras en jardineras existentes, incluye botar escombros | m | 90.8
| Demoler asta de bandera de concreto, incluye botar escombros | c/u | 1
| Demoler cerco rústico de postes de concreto y/o madera y alambre de púas | m | 295.98
| Demoler portón peatonal existente, incluye columnas de concreto y forro de malla, incluye botar escombros | Glb | 1
| Demoler y sellar letrina sencilla, incluye botar escombros | c/u | 11
| Demoler y sellar caseta y urinario existente, incluye botar escombros | c/u | 1
| Demoler y sellar sumidero existente, incluye botar escombros | c/u | 1
| Demolición de bases de concreto de letrinas en mal estado (Incluye botar escombros) | m² | 9.44
| Demoler y sellar losas de letrinas existente, incluye botar escombros | c/u | 2
| Demolición de torre de concreto y tanque de almacenamiento existente, incluye botar escombros | c/u | 1
| Desinstalar lavandero existente | c/u | 1
| Desinstalar lava lampazos existente | c/u | 2
| Desinstalar contenedores de basura existente | c/u | 3
| Desinstalar cerco de malla ciclón en tanque de almacenamiento de agua | m² | 29.57
| Demoler y sellar bordillo de dos piedras canteras en cerco de malla, incluye botar escombros | m | 16.5
| Sellado de basurero con material de excavación | c/u | 1
| Demoler cajas de registro existentes, incluye botar escombros | c/u | 2
| Demoler canal de drenaje pluvial de concreto, incluye botar escombros | M | 48.5
020 | MOVIMIENTO DE TIERRA (INCLUYE: PABELLON N° 1, CANCHA POLIVALENTE Y CONFORMACION DE AREAS EXTERIORES DEL PABELLON N°2)
| Corte de tierra y conformación, ( incluye descapote) | m³ | 184.47
| Material selecto, acarreo (20 kilómetros), relleno y compactación | m³ | 442.38
| Acarreo de material de desecho de movimiento de tierra, (1 kilometro) | m³ | 295.15
| Conformación y compactación de áreas con material del sitio | m² | 48.81
AMBIENTALES
| Tala, destronque, desraicé y limpieza de árbol existente | c/u | 82
| Destronque, desraicé y limpieza de árbol existente | c/u | 5
SUB-TOTAL DE PRELIMINARES
PABELLON N° 1: REPARACION DE DOS AULA (MULTIGRADO) Y AMPLIACION DE BATERIA SANITARIA
010 | PRELIMINARES
| Limpieza inicial | m² | 430.21
| Trazo y nivelación | m² | 110.55
| Demoler andén existente en mal estado, incluye botar escombros | m² | 5.26
| Demoler piso de concreto, hasta 10 centímetros de espesor, incluye botar escombros | m² | 130.42
| Desinstalar cubierta de techo de cualquier tipo, incluye cumbrera | m² | 169.5
| Desinstalación de ventanas de madera y vidrio existentes | m² | 27.06
| Desinstalar puertas de cualquier tipo | c/u | 4
030 | FUNDACIONES
| Excavación estructural. | m³ | 44.78
| Relleno y compactación. (Con material de excavación) | m³ | 42.41
| Acarreo de tierra a distancia menor o Igual a 1 km. | m³ | 25
| Acero de refuerzo, varilla lisa #2, G- 40 estándar. | Kg | 151.86
| Acero de refuerzo, Varilla Corrugada #3, G-40 estándar. | Kg | 23.26
| Acero de refuerzo, Varilla Corrugada #4, G-40 estándar. | Kg | 404.82
| Formaleta para zapatas. | m² | 6.9
| Formaleta para pedestales. | m² | 2.65
| Formaleta para viga Asismica. | m² | 23.01
| Concreto para fundaciones de 3,000 PSI. | m³ | 4.39
| Mejoramiento con suelo cemento en proporción 1:10, según detalle | m³ | 13.58
| Mejoramiento con material selecto | m³ | 1.26
| Superficie de unión entre elemento de concreto existente y elemento de concreto a colocar de viga asísmicas 1, utilizar epoxico adherente con resistencia a tracción de 130 kg/cm². Piquetear y limpiar superficie de concreto existente previo a la aplicación del epoxico adherente. | m² | 0.16
| Espichar conectores de cortante a colocar en viga asísmicas 1, en la columna de concreto existente. Utilizar epoxico para anclajes de alto desempeño con una resistencia a la tracción de 130 kg/cm² o superior | Glb | 1
040 | ESTRUCTURAS DE CONCRETO
| Viga Intermedia (VI-1) de 0.15m x 0.15m, 4 ref #3, estribos #2, 5 @ 0.05m, resto @ 0.10m (incluye formaleta, concreto y acero) | m | 23.85
| Superficie de unión entre elemento de concreto existente y elemento de concreto a colocar de viga intermedia 1, utilizar epoxico adherente con resistencia a tracción de 130 kg/cm². Piquetear y limpiar superficie de concreto existente previo a la aplicación del epoxico adherente. | m² | 0.02
| Espichar conectores de cortante a colocar en viga intermedia 1, en la columna de concreto existente. Utilizar epoxico para anclajes de alto desempeño con una resistencia a la tracción de 130 kg/cm² o superior | Glb | 1
| Viga Intermedia (VI-2) de 0.15m x 0.10m, 2 ref #3, estribos #2, 5 @ 0.05m, resto @ 0.10m (incluye formaleta, concreto y acero) | m | 9.44
| Viga Corona (VC-1) de 0.20m x 0.15m, 4 ref #4, estribos #2, 5 @ 0.05m, resto @ 0.10m (incluye formaleta, concreto y acero) | m | 40.77
| Superficie de unión entre elemento de concreto existente y elemento de concreto a colocar de viga corona 1, utilizar epoxico adherente con resistencia a tracción de 130 kg/cm². Piquetear y limpiar superficie de concreto existente previo a la aplicación del epoxico adherente. | m² | 0.06
| Espichar conectores de cortante a colocar en viga corona 1, en la columna de concreto existente. Utilizar epoxico para anclajes de alto desempeño con una resistencia a la tracción de 130 kg/cm² o superior | Glb | 1
| Viga Corona (VC-2) de 0.10m x 0.15m, 2 ref #3, estribos #2, 5 @ 0.05m, resto @ 0.10m (incluye formaleta, concreto y acero) | m | 7.75
| Columna (C-1) de 0.20m x 0.20m, 4 ref #4 y 2 ref #3, estribos #2, 5 @ 0.05m, resto @ 0.10m (incluye formaleta, concreto y acero) | m | 5.22
| Columna (C-2) de 0.15m x 0.15m, 4 ref #3, estribos #2, 5 @ 0.05m, resto @ 0.10m (incluye formaleta, concreto y acero) | m | 26.1
| Superficie de unión entre elemento de concreto existente y elemento de concreto a colocar de columna C-2, utilizar epoxico adherente con resistencia a tracción de 130 kg/cm². Piquetear y limpiar superficie de concreto existente previo a la aplicación del epoxico adherente. | m² | 0.78
| Espichar conectores de cortante a colocar en columna C-2, en la columna de concreto existente. Utilizar epoxico para anclajes de alto desempeño con una resistencia a la tracción de 130 kg/cm² o superior | Glb | 1
| Columna (C-3) de 0.20m x 0.20m, 4 ref #4, estribos #2, 5 @ 0.05m, resto @ 0.10m (incluye formaleta, concreto y acero) | m | 5.22
| Columna (C-4) de 0.20m x 0.23m, 6 ref #4, estribos #2, 5 @ 0.05m, resto @ 0.10m (incluye formaleta, concreto y acero) | m | 3.05
| Columna (C-5) de 0.10m x 0.15m, 2 ref #3, estribos #2, 5 @ 0.05m, resto @ 0.10m (incluye formaleta, concreto y acero) | m | 9.4
| Superficie de unión entre elemento de concreto existente y elemento de concreto a colocar de columna C-5, utilizar epoxico adherente con resistencia a tracción de 130 kg/cm². Piquetear y limpiar superficie de concreto existente previo a la aplicación del epoxico adherente. | m² | 0.03
| Espichar conectores de cortante a colocar en columna C-5, en la columna de concreto existente. Utilizar epoxico para anclajes de alto desempeño con una resistencia a la tracción de 130 kg/cm² o superior | Glb | 1
| Columna (C-6) de 0.15m x 0.23m, 6 ref #4, estribos #2, 5 @ 0.05m, resto @ 0.10m (incluye formaleta, concreto y acero) | m | 3.05
050 | MAMPOSTERIA
| Pared de bloques de 6 pulgadas x 8 pulgadas x 16 pulgadas sin sisado , según detalle | M² | 54.54
| Pared de bloques de 4 pulgadas x 8 pulgadas x 16 pulgadas, sin sisado , según detalle. EN ALETONES DE URINARIOS Y LAVAMANOS DE SERVICIOS SANITARIOS. | M² | 12.41
060 | TECHOS Y FASCIAS
| Estructura metálica de techos según planos estructurales, incluye dos manos de pintura anticorrosivo. | m² | 91
| Suministro e instalación de cubierta de techo de lamina aluminizada ondulada prepintada de color rojo calibre 26 estándar, según detalle en planos | m² | 250.5
| Suministro e instalación de cumbrera prefabricada aluminizada prepintada en color rojo calibre 26 según corresponda, sellar entre uniones con producto elastomérico de alto rendimiento y elongación, según detalle en planos | m | 26.2
| Suministro e instalación de flashing prefabricado aluminizado prepintado de color rojo calibre 26 desarrollo 12 pulgadas, sellar entre uniones con producto elastomérico de alto rendimiento y elongación, según detalle en planos | m | 19
| Suministro e instalación de fascia de láminas de fibro cemento de 11milimetros, con estructura metálica de tubo cuadrado 1 pulgada x 1 pulgada, se deberá de aplicar 2 manos de pintura anticorrosivo en estructura metálica y 2 manos de pintura de aceite en forro, las láminas de fibro cemento se sujetaran a la estructura con tornillos autorroscantes de 1 1/2 pulgada (ver detalle en láminas estructurales). | m | 71.36
070 | ACABADOS
| Piqueteo únicamente en vigas y columnas | m² | 62.2
| Repello corriente únicamente en paredes, vigas, y columnas a construir en ambas caras, ver detalle en plano | m² | 195.2
| Fino corriente únicamente en paredes, vigas, y columnas a construir en ambas caras, ver detalle en plano | m² | 146.36
| Suministro e instalación de enchape de azulejos en paredes en área de servicios sanitarios, según detalle en planos. | m² | 48.84
| Repello corriente únicamente en los ejes 1 y 3 cara externa existente, ver detalle en plano | m² | 36.65
| Fino corriente únicamente en los ejes 1 y 3 cara externa existente, ver detalle en plano | m² | 36.65
080 | CIELO RASO
| Suministro e instalación de láminas de fibro cemento texturizado color blanco de 2 pies x 4 pies x 5 milímetros. sobre perfiles de aluminio acabado mill finish, se deberá garantizar la correcta sujeción del sistema y amarre de las laminas de cielo, según detalle en planos | m² | 221.71
090 | PISOS
Pisos internos
| Conformación y compactación con material selecto | m² | 143.93
| Construcción de cascote de concreto de 2500 PSI, con un espesor de 3 pulgadas, ver detalle en planos | m² | 143.93
| Suministro e instalación de piso de cerámica semiderrapante tráfico pesado calidad 1a PEI IV O V. Color beige claro, según detalle en planos | m² | 143.93
Pisos de pasillo
| Conformación y compactación con material selecto | m² | 51.94
| Construcción de cascote de concreto de 2500 PSI, con un espesor de 2 pulgadas, dejar chaflán de concreto puro en puertas, ver detalle en planos | m² | 51.94
| Suministro e instalación de piso de cerámica semiderrapante tráfico pesado calidad 1a PEI IV O V. Color beige claro, incluye sobre chaflán, según detalle en planos | m² | 51.94
| Construir remate de piso (según detalle en planos, incluye bordillo de bloque de 6 pulgadas x 8 pulgadas x 16 pulgadas ) | m | 31.22
100 | PARTICIONES
| Mantenimiento de partición plegable. Incluye limpieza, ajuste, fijación y engrase de rieles y/o estructura de madera. Cambio de los elementos en mal estado, si es requerido. Aplicar 3 manos de lija, 2 manos de sellador y 2 manos de barniz poliuretano. Cambio de picaportes y herrajes. | c/u | 1
| Construcción de pared de panel poliestireno con malla galvanizada calibre 14 estructural del tipo T2 4 pies x 8 pies x 3 pulgadas (Incl. malla unión de 8 pulgadas x 8 pulgadas, malla esquineras de 12 pulgadas x 8 pulgadas, malla ZZ, anclajes, dos capas de repello con fibra de polipropileno, la primera de 1 centímetro, la segunda de 1.5 centímetros, con acabado fino.) | M² | 34.2
120 | PUERTAS
| Suministro e instalación de puerta (P - 1) de madera sólida de 6 tableros ambas caras, incluye marco de madera de 2 pulgadas x 4 pulgadas y sus molduras, con cerradura de parche de primera calidad, haladera niquelada de 6" de primera calidad, tope para puertas, metálico con goma, con sujeción empotrada en piso, de primera calidad y 4 bisagras de 3 ½ pulgadas x 3 ½ pulgadas de acero inoxidable, aplicar tres manos de lija, dos manos de sellador y dos manos de barniz poliuretano, según detalle en planos. | c/u | 6
| Suministro e instalación de traga luz de madera con sus molduras y vidrio claro de 6 milímetros, según detalle en planos. | c/u | 6
| Suministro e instalación de puerta (P-2) de tambor de madera laminada con sus marco, con cerradura tipo manija deberá ser de palanca o de presión de primera calidad y 4 bisagras de 3 1/2 pulgadas x 3 1/2 pulgadas de acero inoxidable, incluir moldura, ver detalle en planos | c/u | 2
| Suministro e instalación de puerta (P-3) de tambor de madera laminada con sus marco, cerradura tipo pomo giratorio de primera calidad y 4 bisagras de 3 1/2 pulgadas x 3 1/2 pulgadas de acero inoxidable, incluir moldura, ver detalle en planos | c/u | 6
130 | VENTANAS
| Suministro e instalación de ventanas de aluminio y vidrio tipo celosía, paletas de vidrio escarchado de 6 milímetros y aluminio acabado mil finish con mecanismo tipo mariposa, según detalle en planos | m² | 32.45
140 | OBRAS METALICAS
| Suministro e instalación de verja para protección de puertas y tragaluz según detalles en planos, incluye pasador con portacandado, candado, 2 manos de pintura anticorrosivo y una mano de acabado fast dry. | m² | 15.98
| Suministro e instalación de verja para protección de ventanas según detalles en planos, incluye 2 manos de pintura anticorrosivo y una mano de acabado fast dry. | m² | 5.4
| Limpieza con cepillo de cerdas de alambre, lija y diluyente en verja metálica existente en puertas ventanas, aplicar 2 manos de pintura anticorrosiva roja y una mano de acabado fast dry. | m² | 37.7
| Suministro e instalación de barra de apoyo vertical tipo A de acero inoxidable de 1 1/4 pulgadas de diámetro, longitud=24 pulgada. Fijar a placa de acero de 1/8 pulgadas espesor. En servicio sanitario (ver detalle). | c/u | 4
| Suministro e instalación de barra de apoyo tipo B abatible de aluminio de 1 ½ pulgadas de diámetro, longitud=31 pulgadas. Incluye Fijar a placa de acero de 9 pulgadas x 4 pulgadas x 1/8 pulgadas. Incluye sujetador de barra de apoyo de aluminio espichado a la pared con 2 pernos galvanizados de 1½ pulgadas. En servicio sanitario (ver detalle). | c/u | 2
150 | OBRAS HIDROSANITARIAS
AGUA POTABLE
| Suministro e instalación de tubería PVC de ½ pulgada de diámetro, cedula #13.5. Para agua potable, incluye codos 90°, codos de 45°, tee.yee, uniones, adaptador macho y hembras, uniones combinadas, excavación, relleno y prueba del sistema.(Según planos y especificaciones técnicas) | M | 81
| Suministro e instalación de tubería PVC de 3/4 pulgadas de diámetro, cedula #17. Para agua potable, incluye codos 90°, codos de 45°, tee.yee, uniones, adaptador macho y hembras, uniones combinadas, excavación, relleno y prueba del sistema.(Según planos y especificaciones técnicas) | M | 12
| Suministro e instalación de llave de pase de 3/4 pulgada de diámetro | C/U | 2
| Suministro e instalación de llave de chorro de 1/2" de Bronce de rosca estándar, incluye accesorios y reductores de conexión. | C/U | 10
| Suministro e instalación de reductor de diámetro 3/4pulgada a 1/2pulgada | C/U | 4
| Suministro e instalación de reductor de diámetro 1 pulgada a 3/4 pulgada | C/U | 1
| Suministro e instalación de llave de pase de 1/2 pulgada de diámetro | C/U | 4
AGUAS RESIDUALES
| Suministro e instalación de tubería PVC de 2 pulgadas de diámetro, cedula # 41. Para aguas negras, incluye, codos de 45°, tee.yee, uniones, adaptador macho y hembras, uniones combinadas, excavación, relleno y prueba del sistema.(Según diseño de planos y especificaciones técnicas) | M | 30
| Suministro e instalación de tubería PVC de 4 pulgadas de diámetro, cedula # 41. Para aguas negras, incluye codos de 45°, tee.yee, uniones, adaptador macho y hembras, uniones combinadas, excavación, relleno y prueba del sistema.(Según diseño de planos y especificaciones técnicas) | M | 66
| Suministro e instalación tubo de ventilación PVC de 1 ½ pulgadas de diámetro, con accesorios | C/U | 6
| Boca de limpieza sanitaria de PVC de 2 pulgadas de diámetro (según detalle) | C/U | 4
| Salida sanitaria para drenaje de piso, incluye accesorios según detalle | C/U | 5
| Drenaje de piso cromada de 2 pulgadas de diámetro, incluye todos los accesorios de conexión, según detalle | C/U | 5
| Salida sanitaria para lavamanos, incluye reductores, conexión a la tubería de la red. Según detalle | C/U | 5
| Salida sanitaria para inodoros, incluye accesorios, según detalle | C/U | 8
| Suministro e instalación de inodoro de porcelana con accesorios, incluye línea de abastecimiento de agua potable, conexión a red de aguas negras (según planos y especificaciones) | C/U | 8
| Suministro e instalación de lavamanos de porcelana modelo económico con accesorios incluye línea de abastecimiento de agua potable, conexión a la red de aguas negras, kit para lavamanos (incluye reductor de 1 1/4 de pulgadas) y llave para lavamanos. (ver detalles en planos) | C/U | 2
| Construcción de urinario de concreto con enchape de azulejos y accesorios (según detalle), incluye línea de abastecimiento de agua potable llave de pase tubo de HoGo, tapón galvanizado de rosca, llave de pase galvanizada, conexión a red de agua negras (según planos y especificaciones) | C/U | 1
| Construcción de lavamanos de concreto reforzado con enchape de azulejos y accesorios (según detalle), incluye línea de abastecimiento de agua potable, conexión a red de aguas negras (según planos y especificaciones), en área de baños de varones | C/U | 1
| Construcción de lavamanos de concreto reforzado con enchape de azulejos y accesorios (según detalle), incluye línea de abastecimiento de agua potable, conexión a red de aguas negras (según planos y especificaciones), en área de baños de mujeres | C/U | 1
| Construcción de caja de registro de 0.70 metros. x 0.70 metros. (según detalle) | C/U | 4
160 | ELECTRICIDAD
01 | SIST. DE CANALIZACION Y ACCESORIOS CORRESPONDIENTES
| Suministro e instalación de tubería PVC conduit ½ pulgada de diámetro, con accesorios, uniones, curvas, pegamento, bridas metálicas y sonda, de alambre galvanizado# 18. | M | 173
| Suministro e instalación de tubería EMT ,UL, conduit de ½ pulgada de diámetro, con accesorios, uniones, pegamento, curvas, bridas metálicas, para bajantes de tomas corrientes y pagadores, que serán instalados superficialmente en la pared, , para el caso que exista canalización de tomas, y apagadores empotrados estos deberán de reutilizarse para evitar de dejar accesorios superficialmente instalados, de tal manera que el apagador quedara ubicado donde se ubica físicamente en el edificio, para el caso de los tomas si son del tipo soterrado y este sistema permite ser reutilizado, se hará de lo contrario serán del tipo superficial como en el plano lo indica, considerar la opción de canalizar de forma soterrada los tomas corrientes aúna profundidad de 0.4 metros con mortero pobre sobre tubería cinta de seguridad, perforar pared a una altura de 0.4 metros SNPT, según la norma, en la perforación se llenara con concreto 3000 psi. Esta consideración es cuando el cascote será reemplazado. | M | 27
| Suministro e instalación de tubería EMT UL, de 1 pulgada de diámetro, incluye accesorio,conectores,curvas ,uniones, ambos de 1 pulgada, pegamento, sonda galvanizada 18, tramo de tubo que sube hacia panel principal donde se construirá columna fingida del PP-G. | M | 3
| suministro e instalación de tubo PVC cedula # 40 de 1 pulgada de diámetro, con sus accesorios conectores ,pegamento, uniones curvas de 1 pulgada de diametro,para canalización soterrada de sub panel SP-1, desde panel principal general, sonda galvanizada 18 | M | 78
| Suministro e instalación de caja de 4 pulgadas x 4 pulgadas x 2 pulgadas metálicas, tipo pesado con sus accesorios ,conectores, golosos, wire nut ,incluye tapa ciega pulgadas x 4 pulgadas para cada caja | C/U | 22
| Suministro e instalación de caja 2 pulgadas x 4 pulgadas metalicas,tipo pesado con sus accesorio (conectores). | C/U | 8
02 | CONDUCTORES
| Suministro e instalación, de conductor # 14 THHN. | M | 195
| Suministro e instalación, de conductor # 12 THHN, multifilar | M | 390
| Suministro e instalación, de conductor TSJ 3x14, incluye conector romex ½ pulgada en los extremos del conductor. | M | 36
| Suministro e instalación de conductor #6 THHN, multifilar, para cableado soterrado de sub panel SP-1, desde panel principal ,dejar un margen de conductor al llegar al Main principal para el acceso ala medición de corriente. Incluye tramo de conductor para la polarización que viene desde electrodo a instalar en fosa en área externa del edificio en terreno natural. | M | 260
03 | TOMACORRIENTES, APAGADORES Y ACCESORIOS
| Suministro e instalación de apagador triple, para empotrar, 120 voltios, 15 amperios, polarizados, de primera calidad. | C/U | 2
| Suministro e instalación de apagador doble para empotrar, 120 voltios, 15 amperios, polarizados, de primera calidad. | C/U | 2
| Suministro e instalación de toma corriente doble, polarizado, para empotrar, 120 voltios, 20 amperios, de primera calidad, color marfil con seguridad al enchufar, TIPO RER-20CA RENU. | C/U | 4
04 | LAMPARAS Y ACCESORIOS
| Suministro e instalación de lámparas fluorescentes, 2x32 watt, 120 voltios, superficial, balastro electrónico, de primera calidad. | C/U | 12
| Suministro e instalación de lámpara fluorescente 1x32 watt, 120 voltios, superficial, balastro electrónico, de primera calidad. | C/U | 10
05 | PANELES ,BREAKER SISTEMA DE TIERRA Y ACCESORIOS
| Suministro e instalación de panel eléctrico 12 espacios, para empotrar , 120/240 voltios, capacidad de barras 125 amperios, con barra a tierra incorporada, de primera calidad, incluye columna fingida de material liviano, tabla, cemento , para empotrado del centro de carga y tubería. | C/U | 1
| Suministro e instalación de breaker 1x20 amperios, enchufable, de primera calidad. | C/U | 2
| Suministro e instalación de breaker 1x15 amperios, enchufable, de primera calidad. | C/U | 3
| Suministro e instalación de breaker 2x40 amperios, enchufable, de primera calidad. | C/U | 1
| Suministro e instalación de varilla cooperwell de ⅝ de pulgada de diámetro por 10 pies de largo, con su conector, de primera calidad, ver detalle de construcción en planos, la fosa del polo a tierra deberá construirse en la parte externa del edificio, lo mas cercano del centro de carga a proteger la unión conductor electrodo será a través de soldadura exotérmica, molde CR-2,carga según la sección transversal del conductor,vertir carbón natural dentro de la excavación del electrodo. | C/U | 1
190 | OBRAS EXTERIORES
| Construcción de andén de concreto de 0.60 metros de ancho, aplicar epoxico para unión de concreto viejo con concreto nuevo según detalle | m | 15.25
200 | PINTURA
| Aplicación de pintura de aceite en paredes a construir | M² | 215.5
| Pintura de aceite en vigas, columnas, jambas de puertas, ventanas y pizarra, incluye remoción de pintura existente | M² | 185.95
| Limpieza con cepillo de cerdas de alambre, lija y diluyente de estructura metálica de techo y reemplazo (incluye desinstalación) de piezas en mal estado (vigas ó clavadores). Incluye aplicar 2 manos de pintura anticorrosiva roja a las piezas en buen estado y nuevas. | m² | 169.5
210 | LIMPIEZA FINAL
| Limpieza final | m² | 430.21
SUB-TOTAL DE PABELLON N° 1: REPARACION DE DOS AULAS (MULTIGRADO) Y AMPLIACION DE BATERIA SANITARIA
PABELLON N° 2: REPARACION DE TRES AULAS Y REHABILITACION PARA BODEGA
010 | PRELIMINARES
| Limpieza inicial | m² | 341.02
| Demoler piso existente, incluye botar escombros | m² | 231.88
| Desinstalar fascia de fibro cemento, incluye estructura metálica | m | 115.25
| Demoler anden perimetral existente, incluye botar escombros | m² | 4.06
| Desinstalación de ventanas de aluminio y vidrio existentes | m² | 63.8
| Desinstalar puertas de cualquier tipo | c/u | 9
| Desinstalar cubierta de techo de cualquier tipo, incluye cumbrera | m² | 341.5
| Desinstalar verja metálica existentes | M² | 7.05
| Demolición de paredes de infraestructura de concreto existente (Incluye botar escombros) | M² | 3.08
040 | ESTRUCTURAS DE CONCRETO
| Viga Intermedia (VI - 1) de 0.15m X 0.15m, 4 ref #3, estribo #2, 5 @ 0.05m, resto @ 0.10m, (incluye formaleta, concreto de 3,000 PSI y acero), según detalle | m | 12.4
| Superficie de unión entre elemento de concreto existente y elemento de concreto a colocar de viga intermedia 1, utilizar epoxico adherente con resistencia a tracción de 130 kg/cm². Piquetear y limpiar superficie de concreto existente previo a la aplicación del epoxico adherente. | m² | 0.02
| Espichar conectores de cortante a colocar en viga intermedia 1, en la columna de concreto existente. Utilizar epoxico para anclajes de alto desempeño con una resistencia a la tracción de 130 kg/cm² o superior | Glb | 1
| Viga Corona (VC - 1) de 0.15m X 0.20m, 4 ref #4, estribo #2, 5 @ 0.05m, resto @ 0.10m, (incluye formaleta, concreto de 3,000 PSI y acero), según detalle | m | 3.67
| Superficie de unión entre elemento de concreto existente y elemento de concreto a colocar de viga corona 1, utilizar epoxico adherente con resistencia a tracción de 130 kg/cm². Piquetear y limpiar superficie de concreto existente previo a la aplicación del epoxico adherente. | m² | 0.06
| Espichar conectores de cortante a colocar en viga corona 1, en la columna de concreto existente. Utilizar epoxico para anclajes de alto desempeño con una resistencia a la tracción de 130 kg/cm² o superior | Glb | 1
| Columna (C-2) de 0.15m X 0.15m, 4 ref #3, estribo #2, 5 @ 0.05m, resto @ 0.10m, (incluye formaleta, concreto de 3,000 PSI y acero), según detalle | m | 7.45
| Superficie de unión entre elemento de concreto existente y elemento de concreto a colocar de columna 2, utilizar epoxico adherente con resistencia a tracción de 130 kg/cm². Piquetear y limpiar superficie de concreto existente previo a la aplicación del epoxico adherente. | m² | 0.88
| Espichar conectores de cortante a colocar en columna 2, en la columna de concreto existente. Utilizar epoxico para anclajes de alto desempeño con una resistencia a la tracción de 130 kg/cm² o superior | Glb | 1
050 | MAMPOSTERIA
| Pared de bloques de 6 pulgadas x 8 pulgadas x 16 pulgada, sin sisado, según detalle | M² | 13.5
060 | TECHOS Y FASCIAS
| Suministro e instalación de cubierta de techo de lamina aluminizada ondulada prepintada de color rojo calibre 26 estándar, según detalle en planos | m² | 341.5
| Suministro e instalación de flashing prefabricado aluminizado prepintado de color rojo calibre 26 desarrollo 12 pulgadas, sellar entre uniones con producto elastomérico de alto rendimiento y elongación, según detalle en planos | m | 21.92
| Suministro e instalación de flashing prefabricado aluminizado prepintado de color rojo calibre 26 estándar, desarrollo 18 pulgadas, sellar entre uniones con producto elastomérico de alto rendimiento y elongación, según detalle en planos | M | 31.05
| Suministro e instalación de fascia de laminas de fibro cemento de 11milimetros, con estructura metálica de tubo cuadrado 1 pulgada x 1 pulgada, se deberá de aplicar 2 manos de pintura anticorrosivo en estructura metálica y 2 manos de pintura de aceite en forro, las laminas de fibro cemento se sujetaran a la estructura con tornillos autorroscantes de 1 1/2 pulgada (ver detalle en láminas estructurales). | m | 115.25
070 | ACABADOS
| Piqueteo únicamente en vigas y columnas a construir y jamba de ventanas superiores | m² | 17.8
| Repello únicamente en vigas, columnas y paredes a construir y jamba de ventanas superiores | m² | 44.8
| Fino únicamente en vigas, columnas y paredes a construir y jamba de ventanas superiores | m² | 44.8
080 | CIELO RASO
| Suministro e instalación de laminas de fibro cemento texturizado color blanco de 2 pies x 4 pies x 5 milímetros. sobre perfiles de aluminio acabado mill finish, se deberá garantizar la correcta sujeción del sistema y amarre de las laminas de cielo, según detalle en planos | m² | 278.5
090 | PISOS
Pisos internos
| Conformación y compactación con material selecto | m² | 165.75
| Construcción de cascote de concreto de 2500 PSI, con un espesor de 3 pulgadas, ver detalle en planos | m² | 165.75
| Suministro e instalación de piso de cerámica semiderrapante tráfico pesado calidad 1a PEI IV O V. Color beige claro, según detalle en planos | m² | 165.75
Pisos de pasillo
| Conformación y compactación con material selecto | m² | 80.65
| Construcción de cascote de concreto de 2500 PSI, con un espesor de 2 pulgadas, dejar chaflán de concreto puro en puertas, ver detalle en planos | m² | 80.65
| Suministro e instalación de piso de cerámica semiderrapante tráfico pesado calidad 1a PEI IV O V. Color beige claro, incluye sobre chaflán, según detalle en planos | m² | 80.65
| Construir remate de piso (según detalle en planos, incluye bordillo de bloque de 6 pulgadas x 8 pulgadas x 16 pulgadas) | m | 37.41
100 | PARTICIONES
| Construcción de pared de panel poliestireno con malla galvanizada calibre 14 estructural del tipo T2 4 pies x 8 pies x 3 pulgadas (Incl. malla unión de 8 pulgadas x 8 pulgadas, malla esquineras de 12 pulgadas x 8 pulgadas, malla ZZ, anclajes de acero a estructura metalica y viga de concreto aplicando epoxico de alto rendimiento, dos capas de repello con fibra de polipropileno, la primera de 1 centímetro, la segunda de 1.5 centímetros, con acabado fino.) ver detalle en planos | M² | 20.8
120 | PUERTAS
| Suministro e instalación de puerta de madera sólida de 6 tableros ambas caras, incluye marco de madera de 2 pulgadas x 4 pulgadas y sus molduras, con cerradura de parche de primera calidad, haladera niquelada de 6 pulgadas, tope para puertas, metálico con goma, con sujeción empotrada en piso, de primera calidad y 4 bisagras de 3 ½ pulgadas x 3 ½ pulgadas de acero inoxidable, aplicar tres manos de lija, dos manos de sellador y dos manos de barniz poliuretano, según detalle en planos. (P-1) | C/U | 7
| Suministro e instalación de traga luz de madera con sus molduras y vidrio claro de 6 milímetros, según detalle en planos. PARA PRIMARIA Y SECUNDARIA | C/U | 7
130 | VENTANAS
| Suministro e instalación de ventanas de aluminio y vidrio tipo celosía, paletas de vidrio escarchado de 6 milímetros y aluminio acabado mil finish con mecanismo tipo mariposa, según detalle en planos. | m² | 52.8
140 | OBRAS METALICAS
| Suministro e instalación de verja para protección de puertas y tragaluz, según detalles en planos, pasador, portacandado con su candado, 2 manos de pintura anticorrosivo y una mano de acabado fast dry. | m² | 16.95
| Suministro e instalación de verja para protección de ventanas según detalles en planos, incluye 2 manos de pintura anticorrosivo y una mano de acabado fast dry. | M² | 14.8
| Limpieza con cepillo de cerdas de alambre, lija y diluyente en verja metálica existente en ventana y aplicación de 2 manos de pintura anticorrosiva roja y una mano de acabado fast dry. | m² | 40.1
160 | ELECTRICIDAD
01 | SISTEMA DE CANALIZACION Y ACCESORIOS CORRESPONDIENTES
| Suministro e instalación de tubería PVC conduit ½ pulgada de diámetro, con accesorios, uniones, pegamento, curvas, bridas metálicas y sonda, de alambre galvanizado# 18. | M | 216
| Suministro e instalación de tubería EMT ,UL, conduit de ½ pulgada de diámetro, con accesorios, uniones, pegamento, curvas, bridas metálicas, para bajantes de tomas corrientes y pagadores, que serán instalados superficialmente en la pared, , para el caso que exista canalización de tomas, y apagadores empotrados estos deberán de reutilizarse para evitar de dejar accesorios superficialmente instalados, de tal manera que el apagador quedara ubicado donde se ubica físicamente en el edificio, para el caso de los tomas si son del tipo soterrado y este sistema permite ser reutilizado, se hará de lo contrario serán del tipo superficial como en el plano lo indica, considerar la opción de canalizar de forma soterrada los tomas corrientes aúna profundidad de 0.4 metros con mortero pobre sobre tubería cinta de seguridad, perforar pared a una altura de 0.4 metros SNPT, según la norma, en la perforación se llenara con concreto 3000 psi. Esta consideración es cuando el cascote será reemplazado. | M | 36
| Suministro e instalación de tubería EMT UL, de 1 pulgada de diámetro, incluye accesorio,(conectores) y mufa, ambos de 1 pulgada, tramo de tubo que sube hacia panel principal donde se construirá columna fingida del PP-G y sub panel SP-2. | M | 6
| suministro e instalación de tubo PVC cedula # 40 de 1 pulgada de diámetro, con sus accesorios conectores ,uniones, pegamento, curvas de 1 pulgada de diametro,para canalización soterrada de sub panel SP-2, desde panel principal general, sonda galvanizada 18 | M | 36
| suministro e instalación de cajas de 4 pulgadas x 4 x 2 pulgadas, pulgadas metálicas tipo pesado con sus accesorios ,conectores, golosos wire nut ,incluye su tapa ciega 4 pulgadas x 4 pulgadas una para cada caja. | C/U | 36
| suministro e instalación de cajas de 2 pulgadas x 4 pulgadas metálicas tipo pesado con sus accesorio (conectores). | C/U | 11
02 | CONDUCTORES
| Suministro e instalación, de conductor # 14 THHN. | M | 330
| Suministro e instalación, de conductor # 12 THHN, multifilar | M | 660
| Suministro e instalación de conductor #6 THHN, multifilar, para cableado soterrado de sub panel SP-2, desde panel principal ,dejar un margen de conductor al llegar al Main principal para el acceso a la medición de corriente, incluye tramo de conductor para la polarización que viene desde electrodo a instalar en fosa en área externa del edificio en terreno natural, | M | 120
| Suministro e instalación, de conductor TSJ 3x14, incluye conector romex ½"en los extremos del conductor. | M | 50
03 | TOMACORRIENTES, APAGADORES Y ACCESORIOS
| Suministro e instalación de apagador triple, para empotrar, 120 voltios, 15 amperios, polarizados, de primera calidad. | C/U | 3
| Suministro e instalación de apagador sencillo, para empotrar, 120 voltios 15 amperios, polarizados, de primera calidad. | C/U | 1
| Suministro e instalación de toma corriente doble, polarizado, para empotrar, 120 voltios, 20 amperios, de primera calidad, color marfil con seguridad al enchufar, TIPO RER-20CA RENU. | C/U | 7
04 | LAMPARAS Y ACCESORIOS
| Suministro e instalación de lámparas fluorescentes, 2x32 watt, 120 voltios, superficial, balastro electrónico, de primera calidad. | C/U | 27
| Suministro e instalación de lámpara fluorescente 1x32 watt, 120 voltios, superficial, balastro electrónico, de primera calidad. | C/U | 9
05 | PANELES ,BREAKER SIST. DE TIERRA Y ACCESORIOS
| Suministro e instalación de panel eléctrico 12 espacios, para empotrar , 120/240 voltios, capacidad de barras 125 amperios, con barra a tierra incorporada, de primera calidad, incluye columna fingida de material liviano, tabla, cemento , para empotrado del centro de carga y tubería. | C/U | 1
| Suministro e instalación de breaker 1x20 amperios, enchufable, de primera calidad. | C/U | 3
| Suministro e instalación de breaker 1x15 amperios, enchufable, de primera calidad. | C/U | 3
| Suministro e instalación de breaker 2x40 amperios, enchufable, de primera calidad, para sub paneles SP-2.,dejar un margen de conductor al llegar al Main principal para efectos de medición de corriente. | C/U | 1
05 | ACOMETIDAS EXTERIORES A SUB PANELES Y PANEL GENERAL PRINCIPAL.
| Suministro e instalación de varilla cooperwell de ⅝ de pulgada de diámetro por 10 pies de largo, con su conector, de primera calidad, ver detalle de construcción en planos, la fosa del polo a tierra deberá construirse en la parte externa del edificio, lo mas cercano del centro de carga a protegerla unión conductor electrodo será a través de soldadura exotérmica, molde CR-2,carga según la sección transversal del conductor,vertir carbón natural dentro de la excavación del electrodo. | C/U | 1
190 | OBRAS EXTERIORES
| Construcción de andén de concreto de 0.60 metros de ancho, según detalle | m | 6.77
200 | PINTURA
| Pintura de aceite en vigas, columnas, jambas de puertas, ventanas y pizarra, incluye remoción de pintura existente | m² | 402.03
| Aplicar 2 manos de pintura de aceite en paredes a construir | M² | 92.5
| Limpieza con cepillo de cerdas de alambre, lija y diluyente en estructura metálica de techo y aplicar 2 manos de pintura anticorrosiva roja | m² | 341.5
210 | LIMPIEZA FINAL
| Limpieza final | m² | 341.02
SUB-TOTAL DE PABELLON N° 2: REPARACION DE TRES AULAS Y REHABILITACION PARA BODEGA
REPARACION DE DIRECCION Y REHABILITACION PARA BIBLIOTECA
010 | PRELIMINARES
| Limpieza inicial | m² | 55.9
| Demoler andén existentes incluye gradas y botar escombros | M² | 16.2
| Demoler piso de concreto, hasta 10 centímetros de espesor, incluye botar escombros | M² | 32.7
| Demoler pared de concreto existente (Incluye botar escombros) | M² | 7.15
| Desinstalar fascia de fibro cemento, incluye estructura metálica | m | 30.16
| Demoler pared de bloques decorados, incluye botar escombros | m² | 3.54
| Desinstalar puertas de cualquier tipo | C/U | 4
| Desinstalar verja metálica existente | M² | 10.3
| Desinstalación de ventanas de aluminio y vidrio existentes | m² | 9.5
| Desinstalar cubierta de techo de cualquier tipo | M² | 57.5
| Demoler mueble de concreto existente, incluye botar escombros | m² | 1.3
040 | ESTRUCTURAS DE CONCRETO
| Columna (C-2) de 0.15m X 0.15m, 4 ref #3, estribo #2, 5 @ 0.05m, resto @ 0.10m, (incluye formaleta, concreto de 3,000 PSI y acero), según detalle | m | 2.2
| Superficie de unión entre elemento de concreto existente y elemento de concreto a colocar de columna 2, utilizar epoxico adherente con resistencia a tracción de 130 kg/cm². Piquetear y limpiar superficie de concreto existente previo a la aplicación del epoxico adherente. | m² | 0.04
| Espichar conectores de cortante a colocar en columna 2, en las vigas de concreto existente. Utilizar epoxico para anclajes de alto desempeño con una resistencia a la tracción de 130 kg/cm² o superior | Glb | 1
060 | TECHOS Y FASCIAS
| Suministro e instalación de cercha-1 (CH-1) de angulares metálicos con placa base y pernos de anclaje y epoxico para su sujetación. Incluye aplicar 2 manos de pintura anticorrosiva y una mano de acabado fast dry. (Ver detalle estructural).Ver detalle en planos. | c/u | 1
| Suministro e instalación de cubierta de techo de lamina aluminizada ondulada prepintada de color rojo calibre 26 estándar, según detalle en planos | M² | 57.5
| Suministro e instalación de flashing prefabricado aluminizado prepintado de color rojo calibre 26 desarrollo 12 pulgadas, sellar entre uniones con producto elastomérico de alto rendimiento y elongación, según detalle en planos | m | 14.16
| Suministro e instalación de fascia de laminas de fibro cemento de 11milimetros, con estructura metálica de tubo cuadrado 1 pulgada x 1 pulgada, se deberá de aplicar 2 manos de pintura anticorrosivo en estructura metálica y 2 manos de pintura de aceite en forro, las laminas de fibro cemento se sujetaran a la estructura con tornillos autorroscantes de 1 1/2 pulgada (ver detalle en láminas estructurales). | m | 30.16
070 | ACABADOS
| Piqueteo únicamente en jamba de puerta y ventana a construir y resanar | m² | 7.48
| Repello corriente únicamente en jambas de puerta y ventana a construir y resanar | m² | 7.48
| Fino corriente únicamente en jambas de puerta y ventana a construir y resanar | m² | 7.48
080 | CIELO RASO
| Suministro e instalación de laminas de fibro cemento texturizado color blanco de 2 pies x 4 pies x 5 milímetros. sobre perfiles de aluminio acabado mill finish, se deberá garantizar la correcta sujeción del sistema y amarre de las laminas de cielo, según detalle en planos | m² | 51.25
090 | PISOS
Pisos internos
| Conformación y compactación con material selecto | m² | 32.8
| Construcción de cascote de concreto de 2500 PSI, con un espesor de 2 pulgadas, dejar chaflán de concreto puro en puertas, ver detalle en planos | m² | 32.8
| Suministro e instalación de piso de cerámica semiderrapante tráfico pesado calidad 1a PEI IV O V. Color beige claro, incluye sobre chaflán, según detalle en planos | m² | 32.8
Pisos en pasillo
| Conformación y compactación con material selecto | m² | 15.6
| Construcción de cascote de concreto de 2500 PSI, con un espesor de 2 pulgadas, dejar chaflán de concreto puro en puertas, ver detalle en planos | m² | 15.6
| Suministro e instalación de piso de cerámica semiderrapante tráfico pesado calidad 1a PEI IV O V. Color beige claro, incluye sobre chaflán, según detalle en planos | m² | 15.6
| Construcción de bordillo de bloque de 4 pulgadas x 8 pulgadas x 16 pulgadas, incluye acabado repello y fino ambas caras expuestas y pin de varilla corrugada de 3/8 de pulgadas (debajo de particiones livianas) | M | 2.72
100 | PARTICIONES
| Construir partición liviana con forro de tabla cemento de 1/2 pulgada en ambas caras, con estructura de perfiles metálicos, según detalle en planos | M² | 7.22
120 | PUERTAS
| Suministro e instalación de puerta de madera sólida de 6 tableros ambas caras, incluye marco de madera de 2 pulgadas x 4 pulgadas y sus molduras, con cerradura de parche de primera calidad, haladera niquelada de 6 pulgadas, tope para puertas, metálico con goma, con sujeción empotrada en piso, de primera calidad y 4 bisagras de 3 ½ pulgadas x 3 ½ pulgadas de acero inoxidable, aplicar tres manos de lija, dos manos de sellador y dos manos de barniz poliuretano, según detalle en planos. (P-1) | C/U | 2
130 | VENTANAS
| Suministro e instalación de ventanas de aluminio y vidrio tipo celosía, paletas de vidrio escarchado de 6 milímetros y aluminio acabado mil finish con mecanismo tipo mariposa, según detalle en planos | m² | 11.02
140 | OBRAS METALICAS
| Suministro e instalación de verja para protección de puertas, según detalles en planos, pasador, portacandado con su candado, 2 manos de pintura anticorrosivo y una mano de acabado fast dry. | m² | 4.3
| Suministro e instalación de verja para protección de ventanas según detalles en planos, incluye 2 manos de pintura anticorrosivo y una mano de acabado fast dry. | m² | 11.02
160 | ELECTRICIDAD
01 | SISTEMA DE CANALIZACION Y ACCESORIOS CORRESPONDIENTES
| En caso de raíces de los arboles que obstaculicen la excavación del recorrido de todas las acometidas soterradas, estas serán deshabilitadas y cortadas totalmente, con el objetivo que en un futuro no haya inconvenientes, que pueda generar problemas en la continuidad del servicio eléctrico del centro escolar, por tal razón es necesario aplicar con objetividad la actividad de las excavaciones de todas las acometidas soterradas a ejecutar . | C/U | 1
| Suministro e instalación de tubería PVC conduit ½ pulgada de diámetro, con accesorios, uniones, curvas, pegamento, bridas metálicas y sonda, de alambre galvanizado# 18. | M | 75
| suministro e instalación de tubo PVC cedula # 40 de 2 pulgada de diámetro, con sus accesorios conectores ,uniones, pegamento, curvas de 1 pulgada de diametro,para canalización soterrada desde panel PP-G, hasta poste PC-6. | M | 96
| Suministro e instalación de tubería EMT UL, de 2 pulgadas de diámetro, con sus accesorios conector y mufa ambos de 2 pulgadas de diámetro, para acometida principal a instalarse en poste PC-6, incluye tubo que sube hacia panel principal dentro de columna fingida construir.. sujeción de tubo a superficie de poste, en tres puntos diferentes con fajas bandy. | M | 9
| Suministro e instalación de tubería EMT ,UL, conduit de ½ pulgada de diámetro, con accesorios, uniones, curvas, bridas metálicas, para bajantes de tomas corrientes y pagadores, que serán instalados superficialmente en la pared, , para el caso que exista canalización de tomas, y apagadores empotrados estos deberán de reutilizarse para evitar de dejar accesorios superficialmente instalados, de tal manera que el apagador quedara ubicado donde se ubica físicamente en el edificio, para el caso de los tomas si son del tipo soterrado y este sistema permite ser reutilizado, se hará de lo contrario serán del tipo superficial como en el plano lo indica, considerar la opción de canalizar de forma soterrada los tomas corrientes aúna profundidad de 0.4 metros con mortero pobre sobre tubería cinta de seguridad, perforar pared a una altura de 0.4 metros SNPT, según la norma, en la perforación se llenara con concreto 3000 psi. Esta consideración es cuando el cascote será reemplazado. | M | 36
| suministro e instalación de cajas de 4 pulgadas x 4 x2 pulgadas metálicas tipo pesado con sus accesorios ,conectores, golosos wire nut ,incluye su tapa ciega 4 pulgadas x 4 pulgadas una para cada caja. | C/U | 8
| suministro e instalación de cajas de 2 pulgadas x 4 pulgadas metálicas tipo pesado con sus accesorio (conectores). | C/U | 17
02 | CONDUCTORES
| Suministro e instalación, de conductor # 14 THHN. | M | 195
| Suministro e instalación, de conductor # 12 THHN, multifilar | M | 380
| Suministro e instalación, de conductor TSJ 3x14, incluye conector romex ½"en los extremos del conductor. | M | 12
03 | TOMACORRIENTES, APAGADORES Y ACCESORIOS
| Suministro e instalación de apagador doble para empotrar, 120 voltios, 15 amperios, polarizados, de primera calidad. | C/U | 1
| Suministro e instalación de apagador sencillo, para empotrar, 120 voltios 15 amperios, polarizados, de primera calidad. | C/U | 2
| Suministro e instalación de toma corriente doble, polarizado, para empotrar, 120 voltios, 20 amperios, de primera calidad, color marfil con seguridad al enchufar, TIPO RER-20CA RENU. | C/U | 13
04 | LAMPARAS Y ACCESORIOS
| Suministro e instalación de lámparas fluorescentes, 2x32 watt, 120 voltios, superficial, balastro electrónico, de primera calidad. | C/U | 5
| Suministro e instalación de lámpara fluorescente 1x32 watt, 120 voltios, superficial, balastro electrónico, de primera calidad. | C/U | 2
| Suministro e instalación, de timbre 120 voltios,60 HZ, 102 Db, tipo D, IP 32, modelo, TIMC-10, 10 pulgadas de diámetro, Incluye pulsador para empotrar de primera calidad, la alimentación eléctrica del timbre será del circuito de iluminación #12, de la dirección, ver circuito en plano, | C/U | 1
05 | PANELES ,BREAKER SIST. DE TIERRA Y ACCESORIOS
| Suministro e instalación de panel eléctrico 30 espacios para empotrar con prevista para Main de 2x100amperios , 120/240 voltios, capacidad de barras 225 amperios, con barra a tierra incorporada, de primera calidad, incluye, Main , tapa espacios para los circuito de reserva del panel, columna fingida de material liviano , tabla cemento para empotrar centro de carga y tubería, toda la tubería que sube a este centro de es del tipo en tipo UL, sea de 2", 1", 3/4"de diámetro. | C/U | 1
| Suministro e instalación de breaker 1x20 amperios, enchufable, de primera calidad. | C/U | 5
| Suministro e instalación de breaker 1x15 amperios, enchufable, de primera calidad. | C/U | 1
| Suministro e instalación de breaker 2x40 amperios, enchufable, de primera calidad, para sub paneles SP-1,SP2,SP-3,SP-4. | C/U | 4
06 | ACOMETIDAS EXTERIORES SOTERRADA Y AEREAS A PANEL GENERAL PRINCIPAL.
| Suministro e instalación de conductor # 1/0 THHN, multifilar, alimentador principal soterrado desde coste PC-6,hasta PP-G, ver recorrido en plano de conjunto eléctrico incluye terminales a compresión para empalmes en mufa | M | 288
| Suministro e instalación, de conductor # 2/0 ACSR, triplex, incluye terminales a compresión y varilla de remate, para acometida de panel general principal tramo aéreo. | M | 275
| suministro e instalación, de estructura HA-106 /C, Incluye todos sus accesorios, de primera calidad, a instalarse en poste , ver detalle en plano de conjunto. | C/U | 4
| Suministro e instalación de estructura BT- 102C, incluye todos sus accesorios, de primera calidad a instalarse, en poste, ver detalle en plano de conjunto. | C/U | 9
| Suministro e instalación de estructura PR-101/C , incluye todos sus accesorios, conductor #1/0 THHN, multifilar, varilla 5/8 x 10 pies de largo, de primera calidad, a instalarse en poste, PC-4 y PC-6, ver detalle de instalación en laminas de obras exteriores, la unión electrodo conductor será a través de soldadura exotérmica carga según calibre conductor,, molde CR-2 | C/U | 2
| Suministro e instalación, de postes de concreto tipo unión Fenosa 30 pies, 300 DAN, incluye excavación, para el izado de poste, incluye hormigonado dentro de la excavación, para mejor soporte de los postes, el embazado tendrá un a altura no menos de 30 centímetros con pendiente vierte de agua del 10%. | C/U | 7
| suministro e instalación de caja de registro de bloque repellado y filtro de hormigón en el fondo de la caja , con su respectiva tapa hermética para evitar filtraciones de agua en la parte superior, dimensiones de la según detalle , incluye espuma selladora en la boca de la tubería dentro de todas las cajas. Ver detalles de construcción en lamina de obras exteriores. | C/U | 3
| apertura y cierre de excavación de 0.7 de profundidad x 0.5 de ancho, para canalización soterrada de alimentador principal general , sub alimentadores, de sub paneles a instalar en el centro escolar, cancha, (la excavación que esta requiera), luces exteriores, incluye obras civiles donde tendrá que hacerse ruptura y saneamientos de estructuras de concreto, colchón de arena de 3 pulgadas de espesor donde descansa tubería cinta de seguridad color rojo capa de mortero pobre para el recubrieneto de tubería para su proteccion,compactacion, conformación, sonda galvanizada #18,dentro de la excavación no deberá de vertérsele tierra contaminadas con piedras, deberá ser natural, todas estas excavaciones deberán de cumplir las normas de seguridad según CIEN, el concreto a aplicar cuando se requiera deberá ser del tipo 3000 psi y con un perfecto acabado, incluye todos los requerimientos para que el sistema de canalización soterrada quede en perfecto estado de operatividad con energía eléctrica. | M | 265
| Suministro e instalación de 4 varillas cooperwell de ⅝ de pulgada de diámetro x 10 pies, 30metros de conductor # 1/0THHN, multifilar, para red de tierra de panel principal general, incluye material aditivo para mejorar la conductividad del terreno (100 libras), los puntos de conexión de la red a tierra a conectarse con varillas será a través de soldadura exotérmica, la carga de soldadura será de acuerdo al calibre del conductor, ver detalle, en planos, profundidad de la excavacion.0.50 m., moldes, CR-2, CC-2. | GL | 1
| gestión para el cambio de servicio de cambio de medición de 120 voltios a 120/240 voltios. | G/L | 1
190 | OBRAS EXTERIORES
| Construcción de andén de concreto de 0.60 metros de ancho, según detalle | m | 19.15
| Construcción de muro de retención, incluye gradas ( con sus vigas, columnas, zapatas, mampostería, piqueteo, repello, fino, pintura, excavación, relleno y compactacion en area ampliada de pasillo), según detalle | m | 23.87
200 | PINTURA
| Aplicar 2 manos de pintura de aceite en paredes a construir y resanar | M² | 22.5
| Pintura en paredes internas y externas, vigas y columnas; sellar con resina epoxico grietas y/o fisuras existentes donde requiera, aplicar una pintura base y posterior dos manos de pintura de aceite de bajo reflejo | m² | 201.68
| Limpieza con cepillo de cerdas de alambre, lija y diluyente en estructura metálica de techo y aplicar 2 manos de pintura anticorrosiva roja | m² | 57.5
210 | LIMPIEZA FINAL
| Limpieza final | m² | 55.9
SUB TOTAL DE REPARACION DE DIRECCION Y REHABILITACION PARA BIBLIOTECA
REEMPLAZO DE CANCHA DEPORTIVA POLIVALENTE
010 | PRELIMINARES
| Limpieza inicial | m² | 340
| Trazo y nivelación | m² | 264
030 | FUNDACIONES Y LOSA DE CONCRETO
Bases y pedestales para estructura de Cancha
| Excavación estructural | m³ | 5.12
| Formaletas en zapatas | m² | 4.8
| Formaletas en pedestales | m² | 6
| Concreto estructural de 3000 PSI | m³ | 1.1
| Acero de refuerzo N° 3 | Kg | 43.82
| Acero para estribos N°2 | Kg | 13.09
| Relleno y compactación proctor al 90% | m³ | 6.43
| Botar material de desecho | m³ | 1.43
Bordillo de concreto (0.15 metros x 0.20 metros)
| Excavación estructural | m³ | 1.6
| Formaletas | m² | 12.8
| Concreto estructural para bordillo de 3000 PSI | m³ | 1.92
| Relleno y compactación proctor al 90% | m³ | 0.64
| Botar material de desecho | m³ | 1.25
Losa de Concreto
| Concreto estructural para losa de 3000 PSI | m³ | 19.6
| Acero de refuerzo N°2 | Kg | 488.04
035 | ESTRUCTURA METALICA
| Platinas 8 pulgadas x 8 pulgadas x 1/4 pulgada, con 4 anclas de 1/2 pulgada | c/u | 8
| Construcción de estructura portería de tubo HoGo de 3 pulgadas x 1/8 pulgadas de espesor, incluye 2 manos de pintura anticorrosiva y una mano de pintura de aceite | c/u | 2
| Suministro e instalación de tablero metálico, incluye marco de angular de 1 1/2 pulgadas x 1 1/2 pulgadas x 3/16 pulgadas y angular de 1 pulgada x 1 pulgada x 3/16 pulgadas, platina de fijación metálica de 6 pulgadas x 6 pulgadas x 3/4 pulgadas, con tablero de lamina metálica de 1.20 metros x 1.80 metros x 1/4 pulgadas, 2 manos de pintura anticorrosiva y una mano de pintura de aceite a la estructura y lamina metálica, según detalle | c/u | 2
| Suministro e instalación de aro para enceste anti golpe, con su red incluida, según detalle | c/u | 2
| Construcción de pedestal de concreto con tubo metálico para red de Voleibol, según detalle | c/u | 2
| Suministro e instalación de red para paral de futbol de salón | c/u | 2
| Suministro e instalación de net para voleibol profesional, con cables de acero inoxidable incluidos | c/u | 1
070 | ACABADOS
| Fino llaneado directo sobre losa de concreto ( incluye bordillos) | m² | 196
160 | ELECTRICIDAD
01 | SIST. DE CANALIZACION Y ACCESORIOS CORRESPONDIENTES
| Suministro e instalación de tubería EMT UL, de 1 pulgada de diámetro, incluye accesorio,(conectores) y mufa, ambos de 1 pulgada, tramo de tubo que sube hacia panel principal donde se construirá columna fingida del PP-G. | M | 3
| Suministro e instalación tubería PVC de ¾ de pulgada de diámetro conduit CDR# 40, canalización soterrada donde se interconectan los reflectores, incluye accesorios, uniones , curvas, conectores, sonda galvanizada #18, pegamento, y cajas de registro cuatro pulgadas por cuatro pulgadas por 2 pulgadas, tipo pesado, con tapa ciega a colocarse en cada uno de los pedestales, a floch con la superficie del dado de concreto, e impermeabilizacion,con silicona o fastil una vez colocada la tapa ,apertura y cierre de la excavación, profundidad de 0.7 x 0.4 de ancho, colocar, cinta de seguridad color rojo, colchón de arena de 3 pulgadas de espesor , mortero pobre para protección de tuberia,importante señalar esta excavación es la que va en la parte frontal de los tableros de la cancha. | M | 85
02 | CONDUCTORES
| Suministro e instalación de conductor # 8 THHN, multifilar, alimentador desde panel general, hasta el pedestal de cada uno de los reflectores, 2hilos rojos y un hilo verde para la polarización, este calibre va desde panel principal hasta la primera caja de registro, 4x4x2"montada en primer pedestal, de ahí se deriva con conductor #10 thhn multifilar entre reflectores. | M | 200
| Suministro e instalación, de conductor # 10 THHN, multifilar, conductor para alimentación entre reflectores incluye conducto para polarización, wire nut, tipo, alambre galvanizado para sondeo #18, | M | 165
| Suministro e instalación, de conductor TSJ 3x12, para la alimentación de reflectores desde caja de registro ubicada en pedestal de concreto, hacia cada reflector. | M | 24
04 | LAMPARAS Y ACCESORIOS
| Suministro e instalación de reflectores de 250 watt , 240 voltios, para exteriores, luz blanca, incluye tubería metálica galvanizada de 3 pulgadas de diámetro y 5.5 metros de largo, pedestal de concreto para el empotrado de tubos, con las dimensiones siguientes 0.4 metros de altura sobre el nivel de terreno conformado y 0.4 metros bajo nivel del terreno longitud total del pedestal 0.8 metros ver detalle de construcción y montaje de pedestal, el lamina de obras exteriores. | C/U | 4
| Suministro e instalación breaker 2x20 amperios, enchufable, de primera calidad. | C/U | 1
200 | PINTURA
| Pintura de aceite en tableros y aros (ambas caras) | m² | 8.64
| Pintura de aceite para rayado de canchas tipo trafico para pisos, ancho de rayas y colores según planos | m | 258
210 | LIMPIEZA FINAL
| Limpieza final | m² | 340
SUB TOTAL DE REEMPLAZO DE CANCHA DEPORTIVA POLIVALENTE
SEÑALIZACION VERTICAL Y HORIZONTAL
213 | SEÑALIZACION VERTICAL Y HORIZONTAL
| Suministro e instalación de señalización de "AULA PREESCOLAR No. 1" fabricada de lamina acrílica de 0.40m x 0.14m x 3mm, de color azul pantone 285C y texto de color blanco, ver detalle en planos | C/U | 1
| Suministro e instalación de señalización de "COCINA" fabricada de lamina acrílica de 0.40m x 0.14m x 3mm, de color azul pantone 285C y texto de color blanco, ver detalle en planos | C/U | 1
| Suministro e instalación de señalización de "AULA No. 1" fabricada de lamina acrílica de 0.40m x 0.14m x 3mm, de color azul pantone 285C y texto de color blanco, ver detalle en planos | C/U | 5
| Suministro e instalación de señalización de "DIRECCION" fabricada de lamina acrílica de 0.40m x 0.14m x 3mm, de color azul pantone 285C y texto de color blanco, ver detalle en planos | C/U | 1
| Suministro e instalación de señalización de "BIBLIOTECA" fabricada de lamina acrílica de 0.40m x 0.14m x 3mm, de color azul pantone 285C y texto de color blanco, ver detalle en planos | C/U | 1
| Suministro e instalación de señalización de "BATERIA SANITARIA No. 1" fabricada de lamina acrílica de 0.40m x 0.14m x 3mm, de color azul pantone 285C y texto de color blanco, ver detalle en planos | C/U | 1
| Suministro e instalación de señalización de "ALTO VOLTAJE" fabricada de lamina acrílica de 0.40m x 0.30m x 3mm, de color rojo pantone 185C y color blanco, ver detalle en planos | C/U | 5
| Suministro e instalación de señalización de "RUTA DE EVACUACION" fabricada de lamina acrílica de 0.40m x 0.20m x 3mm, de color verde pantone 355C y color blanco, ver detalle en planos | C/U | 25
| Suministro e instalación de 2 señalizaciones de "SERVICIOS SANITARIOS PARA HOMBRE Y MUJER" fabricada de lamina acrílica de 0.25m x 0.30m x 3mm, de color azul pantone 285C y color blanco, ver detalle en planos | C/U | 3
| Suministro e instalación de señalización de "SERVICIOS SANITARIOS PARA DISCAPACITADOS" fabricada de lamina acrílica de 0.25m x 0.30m x 3mm, de color azul pantone 285C y color blanco, ver detalle en planos | C/U | 2
| Suministro e instalación de rotulo para "ZONA DE CONCENTRACION ANTE SISMOS" construido con tubo redondo galvanizado empotrado en pedestal de concreto, marco de tubo cuadrado forrado con lamina aluminizada lisa cal 26, ver detalle en planos | C/U | 2
SUB TOTAL DE SEÑALIZACION VERTICAL Y HORIZONTAL
OBRAS EXTERIORES
150 | OBRAS SANITARIAS
AGUA POTABLE
| Conexión de red de agua potable publica a tanque de almacenamiento, incluye accesorios necesarios para conexión y válvula check | GBL | 1
| Suministro e instalación de tubería PVC de ½ pulgada de diámetro, cedula #13.5. Para agua potable, incluye codos 90°, codos de 45°, tee.yee, uniones, adaptador macho y hembras, uniones combinadas, excavación, relleno y prueba del sistema.(Según planos y especificaciones técnicas) | M | 42
| Suministro e instalación de tubería PVC de 3/4 pulgadas de diámetro, cedula #17. Para agua potable, incluye codos 90°, codos de 45°, tee.yee, uniones, adaptador macho y hembras, uniones combinadas, excavación, relleno y prueba del sistema.(Según planos y especificaciones técnicas) | M | 83
| Suministro e instalación de tubería PVC de 1 pulgada de diámetro, cedula #26. Para agua potable, incluye codos 90°, codos de 45°, tee.yee, uniones, adaptador macho y hembras, uniones combinadas, excavación, relleno y prueba del sistema.(Según planos y especificaciones técnicas) | M | 91
| Suministro e instalación de llave de pase de 3/4 pulgada de diámetro | C/U | 2
| Suministro e instalación de llave de pase de 1" pulgada de diámetro . | C/U | 1
| Suministro e instalación de llave de chorro de 1/2" de Bronce de rosca estándar, incluye accesorios y reductores de conexión. | C/U | 4
| Suministro e instalación de reductor de diámetro 3/4pulgada a 1/2pulgada | C/U | 5
| Suministro e instalación de reductor de diámetro 1 pulgada a 1/2 pulgada | C/U | 2
| Suministro e instalación de reductor de diámetro 1 pulgada a 3/4 pulgada | C/U | 2
| Suministro e Instalación de Válvula check de 1" pulgada | C/U | 1
| Suministro e Instalación de Válvula check de 3/4" pulgada | C/U | 2
AGUAS RESIDUALES
| Suministro e instalación de tubería PVC de 2 pulgadas de diámetro, cedula # 41. Para aguas negras, incluye, codos de 45°, tee.yee, uniones, adaptador macho y hembras, uniones combinadas, excavación, relleno y prueba del sistema.(Según diseño de planos y especificaciones técnicas) | M | 12
| Suministro e instalación de tubería PVC de 4 pulgadas de diámetro, cedula # 41. Para aguas negras, incluye codos de 45°, tee.yee, uniones, adaptador macho y hembras, uniones combinadas, excavación, relleno y prueba del sistema.(Según diseño de planos y especificaciones técnicas) | M | 75
| Construcción de caja de registro de 0.70 metros. x 0.70 metros. (según detalle) | C/U | 5
| Suministro e instalación de bebedero de concreto según detalle (sin pozo de absorción) | C/U | 2
| Suministro e instalación de lava lampazo de concreto de fabricación nacional, incluye tubería PVC de 2 pulgadas de diámetro, conectada al canal de drenaje pluvial | C/U | 2
| Suministro e instalación de tanque PVC tricapa de 5,000 litros de capacidad, con torre metálica aérea (incluye, accesorios de fabrica para funcionamiento de tanque, excavación de fundaciones de torre, mejoramiento de suelo, zapata, pedestal, viga de fundación, acarreo de desechos, aplicar 2 manos de pintura anticorrosiva y una mano de acabado fast dry, a la estructura metálica de la torre). Incluye conexión de alimentación y distribución, según detalles. | C/U | 1
| Construcción de tanque séptico Tipo 4, según detalle | C/U | 1
| Construcción de pozo de absorción, según detalle | C/U | 1
| Construcción de canal rectangular de concreto de 2500 PSI, según detalle en planos | M | 112
| Construcción de canal rectangular para drenaje pluvial de concreto armado con rejilla metálica, según detalle en planos. incluye dos manos de pintura anticorrosiva | M | 72
| Construcción de canal rectangular para drenaje pluvial de concreto armado con rejilla metálica, según detalle en planos. incluye dos manos de pintura anticorrosiva. Tipo 2 | M | 43
| Construcción de canal rectangular de concreto de 2500 PSI, anclado a muro existente según detalle en planos | M | 42
| Construcción de rejillas metálicas de conexión en cunetas de drenaje pluvial de concreto, incluye dos manos de pintura anticorrosiva, según detalle | M | 25
| Suministro e instalación de rejillas en salida de drenaje pluvial para muro perimetral y muro de contención, incluye dos manos de pintura anticorrosiva, ver detalle en planos. | C/U | 25
160 | ELECTRICIDAD
01 | SIST. DE CANALIZACION Y ACCESORIOS CORRESPONDIENTES
| Suministro e instalación de tubería EMT UL, de 1 pulgada de diámetro, incluye accesorio,(conectores) y mufa, ambos de 1 pulgada, tramo de tubo que sube hacia panel principal donde se construirá columna fingida del PP-G. | M | 3
| Suministro e instalación de tubería EMT ,UL, conduit de ½ pulgada de diámetro, con accesorios, uniones, curvas, bridas metálicas, mufa de ½ pulgada de diámetro para bajantes hacia cajas de registros empotradas en muñeco de concreto adosado al poste donde se colocaran las luminarias exteriores, e interconectaran con las otras a instalar, sujeción de tubo a la superficie de poste en tres puntos diferentes, altura mínima de mufa 5metros. | M | 24
| Suministro e instalación tubería PVC 1 pulgada de diámetro conduit cedula# 40, para canalización soterrada desde panel principal hasta la llegada a cada uno de los postes donde deriva hacia la luminarias con tubo en ½ pulgada, incluye accesorios, uniones , curvas, conectores, pegamento, sujeción de tubo en tres puntos en la superficie del poste con faja bandy. sonda galvanizada 18, | M | 121
02 | CONDUCTORES
| Suministro e instalación de conductor 3 hilos #8 THHN, multifilar, alimentador para luminarias tipo cobras desde PP-G, hasta caja de registro 4x4x2 pulgadas UL tipo pesada empotrada en muñeco de concreto en superficie de poste, de estas cajas se derivará con conductor #12 thhn multifilar hacia el cabezal de lamapara,incluye wire nut para empalmes, en cajas de registros ver detalle en lamina de obras exteriores | M | 363
| Suministro e instalación, de conductor # 12 THHN, multifilar, conductor para la polarización y alimentación del cabezal de luminaria, los empalmes exteriores del cabezal serán del tipo a compresión, ver detalle en lamina de obras exteriores | M | 115
04 | LAMPARAS Y ACCESORIOS
| Suministro e instalación de lámparas tipo cobra, 175 watt, 240 voltios, incluye foto celda, brazo tipo ENEL. | C/U | 3
| Suministro e instalación breaker 2x20 amperios, enchufable, de primera calidad. | C/U | 1
190 | OBRAS EXTERIORES
| Construcción de asta de bandera, según detalle | c/u | 1
| Construcción de base de concreto para colocar placa conmemorativa, + suministro e instalación placa conmemorativa de aluminio, ver detalle en planos | C/U | 1
| Construcción de andén de concreto de circulación de 1.50 metros de ancho, según detalle | m | 49.3
| Construcción de andén de concreto acceso de 2.00 metros de ancho, según detalle | m | 1.32
| Construcción de rampas de concreto de 1.50 metros de ancho (Según detalle) | m | 14.5
| Construcción de rampas de concreto de 2.00 metros de ancho (Según detalle) | m | 12.35
| Construcción de gradas de concreto de 2,000 PSI con bloque de mortero ( huella=0.30 metros, contra huella= 0.17 metros), según detalle en planos | M² | 1
| Construcción de rampa de concreto de 1.50 metros de ancho con muros para acceso de pabellón #2, incluye descanso y gradas ( con sus vigas, columnas, zapatas, mampostería, piqueteo, repello, fino, excavación, relleno y pintado), según detalle | M | 19.95
| Suministro e instalación de pasamanos metálico en rampas, gradas y pasillos de direccion-biblioteca, incluye 2 manos de pintura anticorrosivo, una mano de acabado fast dry, acabado rolado al final de pasamanos, (ver detalle en planos) | m | 125.2
| Suministro e instalación de contenedores de basura, aplicar dos manos de pintura anticorrosiva, según detalle (reciclable) | c/u | 3
| Suministro e instalación de bancas de concreto prefabricada con respaldo para primaria/secundaria, incluye base rectangular de concreto de 2500 PSI y azulejos de cerámica de 0.15 metros x 0.15 metros incrustados en el concreto, según detalle en planos. | c/u | 10
| Suministro e instalación de bancas de concreto con mesa prefabricadas, incluye base circular de concreto de 2,500 PSI, de 5 centímetros de espesor y un diámetro de 2.60 metros , según detalle en planos | c/u | 5
| Suministro e instalación de portón peatonal de tubo y malla ciclón de 6 pies, según detalle (incluye: zapata, viga Asismica, columna, arbotantes, herraje pintura, pasador, portacandado con su candado), ver detalle en planos | c/u | 2
| Construcción de cerca viva de postes de concreto de 0.08 metros x 0.13 metros x 2.55 metros, con 9 hiladas alambre liso galvanizado N° 12 (incluye estacas de madero negro, arbustos ornamentales y plantas trepadora) según detalle en planos | M | 50
| Construcción de cerca de malla ciclón de 6 pies según detalle (incluye: arbotantes con cuatro hiladas de alambre de púas y tapón PVC, estabilizadores laterales a cada 12 metros, dos hiladas de piedra cantera y pintura esmalte fast dry color galván en varilla corrida # 2 y áreas de soldadura) | m | 243.9
| Suministrar y sembrar grama san Agustín, en área reflejada en planos | M² | 48.93
| Suministrar y plantar arboles típicos de la zona ó según especificaciones en planos | c/u | 820
SUB TOTAL DE OBRAS EXTERIORES
COSTO DIRECTO TOTAL
COSTO INDIRECTO
ADMINISTRACIÓN Y UTILIDADES
SUB - TOTAL
IMPUESTO MUNICIPAL POR EDIFICACIONES O MEJORAS(1%)
VALOR TOTAL OFERTA

## P.E DEL PRE ESC
MINISTERIO DE EDUCACION
DIVISION GENERAL DE INFRAESTRUCTURA ESCOLAR
DIVISION DE PREINVERSION
PROYECTO: MEJORAMIENTO DEL CENTRO ESCOLAR LAS CRUCES
UBICACIÓN: MUNICIPIO DE MOZONTE, DEPARTAMENTO DE NUEVA SEGOVIA
PRESUPUESTO ESTIMADO DEL PRE-ESCOLAR
EMPRESA:_________________________________________________ |  |  |  |  | FECHA:___________________
Etapa | Descripción | U/M | Cantidad | COSTOS UNITARIOS DIRECTOS |  |  | Precio Unitario Directo U$ | Costo Total Directo U$
|  |  |  | Mano/Obra U$ | Materiales U$ | Trasporte U$
PRELIMINARES
020 | MOVIMIENTO DE TIERRA (INCLUYE: UN AULA DE PRE-ESCOLAR, COCINA, JUEGOS INFANTILES Y RAMPAS DE ACCESO)
| Corte de tierra y conformación, ( incluye descapote) | m³ | 271.72
| Material selecto, acarreo (20 kilómetros), relleno y compactación | m³ | 222.7
| Acarreo de material de desecho de movimiento de tierra, (1 kilometro) | m³ | 434.76
SUB-TOTAL DE PRELIMINARES
PABELLON N°3: AMPLIACION DE UN AULA DE PRE-ESCOLAR
010 | PRELIMINARES
| Limpieza inicial. | m² | 272.02
| Trazo y nivelación. | m² | 180.73
030 | FUNDACIONES
| Excavación estructural. | m³ | 81.16
| Relleno y compactación con material selecto, acarreo (20 kilómetros). | m³ | 80.61
| Acarreo de desechos. | m³ | 42.38
| Acero de refuerzo #2, liso, grado 40. | Kg | 218.91
| Acero de refuerzo #3, corrugado, grado 40. | Kg | 18.51
| Acero de refuerzo #4, corrugado, grado 40. | Kg | 676.04
| Formaleta para zapatas. | m² | 17.7
| Formaletas para pedestal. | m² | 11.63
| Formaleta para viga asísmicas. | m² | 32.78
| Concreto estructural de 3,000 PSI | m³ | 7.41
| Mejoramiento con suelo cemento en proporción 1:10, según detalle | m³ | 21.92
| Mejoramiento de suelo con material selecto en vigas asísmicas. | m³ | 3.27
035 | ESTRUCTURAS METÁLICAS
| Columna Metálica CM-1 de caja de perlines de 4 pulgadas x 4 pulgadas x 1/8 pulgadas, según detalle. | Kg | 147.5
| Placa base de 9 pulgadas x 9 pulgadas x 1/4 pulgadas, según detalle. | Kg | 13
| Pernos de anclaje de 1/2 pulgada x 0.60 metros de largo. Incluye arandela hexagonal, según detalle. | c/u | 20
| Recubrimiento de concreto pobre de 2 pulgadas de espesor en base de la columna metálica. Ver detalle en planos. | c/u | 5
040 | ESTRUCTURAS DE CONCRETO
| Viga intermedia-1 (VI-1) (0.15 metros x 0.15 metros), 4 varillas #3, estribo #2 primeros 5 @ 0.05 metros, resto @ 0.10metros. Incluye acero, formaleta y concreto de 3000 PSI, según detalle. | m | 55.36
| Viga intermedia-2 (VI-2) (0.10 metros x 0.15 metros), 2 varillas #3, estribo #2 primeros 5 @ 0.05 metros, resto @ 0.10metros. Incluye acero, formaleta y concreto de 3000 PSI, según detalle. | m | 2.2
| Viga corona-1 (VC-1) (0.15 metros x 0.20 metros), 4 varillas #4, estribo #2 primeros 5 @ 0.05 metros, resto @ 0.10metros. Incluye acero, formaleta y concreto de 3000 PSI, según detalle. | m | 57.15
| Viga corona-2 (VC-2) en forma de arco, 6 varillas #4, estribo #2 primeros 5 @ 0.05 metros, resto @ 0.10metros. Incluye acero, formaleta y concreto de 3000 PSI, según detalle. | m | 1.95
| Viga corona-3 (VC-3) en forma de arco, 6 varillas #4, estribo #2 primeros 5 @ 0.05 metros, resto @ 0.10 metros. Incluye acero, formaleta y concreto de 3000 PSI, según detalle. | m | 3.7
| Columna-1 (C-1) (0.15 metros x 0.15 metros), 4 varillas #3, estribo #2 primeros 5 @ 0.05 metros, resto @ 0.10metros. Incluye acero, formaleta y concreto de 3000 PSI, según detalle. | m | 36.07
| Columna-2 (C-2) (0.15 metros x 0.15 metros), 4 varillas #4, estribo #2 primeros 5 @ 0.05 metros, resto @ 0.10metros. Incluye acero, formaleta y concreto de 3000 PSI, según detalle. | m | 54.8
| Columna-3 (C-3) (0.15 metros x 0.62 metros), 12 varillas #3, estribos triples #2 primeros 5 @ 0.05 metros, resto @ 0.10metros. Incluye acero, formaleta y concreto de 3,000 PSI, según detalle. | m | 2.7
050 | MAMPOSTERÍA
| Pared de bloques de 6 pulgadas x 8 pulgadas x 16 pulgadas, sisado únicamente en una cara (externa), según detalle | m² | 69.87
| Pared de bloques de 6 pulgadas x 8 pulgadas x 16 pulgadas, sin sisado, según detalle. | m² | 25.14
060 | TECHOS Y FASCIAS
TECHO EN AMBIENTE INTERIOR
| Suministro e instalación de estructura metálica para techos, incluye dos manos de pintura anticorrosiva, según detalle. | m² | 75.94
| Suministro e instalación de cubierta de techo de lámina aluminizada ondulada prepintada de color rojo calibre 26 estándar, según detalle en planos. | m² | 75.94
| Suministro e instalación de cumbrera prefabricada aluminizada lisa prepintada en color rojo calibre 26 estándar, sellar entre uniones con producto elastomérico de alto rendimiento y elongación, según detalle en planos. | m | 24.83
| Construcción de fascia canal de concreto según detalles en planos estructurales, aplicar impermeabilizante en área interna, según detalle en planos. | m | 36
| Suministro e instalación de bajante de agua pluvial de PVC de 4 pulgadas de diámetro, incluye accesorios de fijación metálica. En fascia canal de concreto del aula de preescolar conectado al canal de drenaje pluvial, según detalle en planos. | c/u | 4
TECHO EN PASILLO FRONTAL
| Suministro e instalación de estructura metálica para techos, incluye dos manos de pintura anticorrosiva según detalle | m² | 14.45
| Suministro e instalación de cubierta de techo de lámina aluminizada ondulada prepintada de color rojo calibre 26 estándar, según detalle en planos. | m² | 14.45
| Suministro e instalación de flashing prefabricado aluminizado liso prepintado de color rojo calibre 26 estándar, desarrollo de 12 pulgadas, sellar entre uniones con producto elastomérico de alto rendimiento y elongación, según detalle en planos. | m | 5.2
| Suministro e instalación de flashing prefabricado aluminizado liso prepintado de color rojo calibre 26 estándar, desarrollo de 18 pulgadas, sellar entre uniones con producto elastomérico de alto rendimiento y elongación, según detalle en planos. | m | 5.6
| Suministro e instalación de flashing prefabricado aluminizado liso prepintado de color rojo calibre 26 estándar, desarrollo de 24 pulgadas, sellar entre uniones con producto elastomérico de alto rendimiento y elongación, según detalle en planos. | m | 5.2
| Suministro e instalación de fascia de láminas de fibro cemento de 11 milímetros, con estructura metálica de tubo cuadrado 1 pulgada x 1 pulgada, se deberá de aplicar 2 manos de pintura anticorrosiva en estructura metálica y 2 manos de pintura de aceite en forro, las láminas de fibro cemento se sujetaran a la estructura con tornillos autorroscantes de 1 1/2 pulgada (ver detalle en láminas estructurales). | m | 10.76
| Construcción de losa de concreto reforzado de 5 pulgadas de espesor, acero de refuerzo de varilla de 3/8 pulgadas @ 0.20 metros en ambas direcciones, (incluye repello, fino e impermeabilizante en parte superior), según detalle. | m² | 7.7
| Suministro e instalación de drenaje de gárgola de agua pluvial de tubo PVC de 4 pulgadas de diámetro, incluye accesorios de fijación metálica. Según detalle en planos. | c/u | 2
TECHO EN PASILLO POSTERIOR
| Suministro e instalación de estructura metálica para techos, incluye dos manos de pintura anticorrosiva según detalle. | m² | 30.1
| Suministro e instalación de cubierta de techo de lámina aluminizada ondulada prepintada de color rojo calibre 26 estándar, según detalle en planos. | m² | 30.1
| Suministro e instalación de flashing prefabricado aluminizado liso prepintado de color rojo calibre 26 estándar, desarrollo de 12 pulgadas, sellar entre uniones con producto elastomérico de alto rendimiento y elongación, según detalle en planos. | m | 7.04
| Suministro e instalación de flashing prefabricado aluminizado liso prepintado de color rojo calibre 26 estándar, desarrollo de 18 pulgadas, sellar entre uniones con producto elastomérico de alto rendimiento y elongación, según detalle en planos. | m | 8.55
| Suministro e instalación de fascia de láminas de fibro cemento de 11 milímetros, con estructura metálica de tubo cuadrado 1 pulgada x 1 pulgada, se deberá de aplicar 2 manos de pintura anticorrosiva en estructura metálica y 2 manos de pintura de aceite en forro, las láminas de fibro cemento se sujetaran a la estructura con tornillos autorroscantes de 1 1/2 pulgada (ver detalle en láminas estructurales). | m | 15.59
070 | ACABADOS
| Piqueteo (únicamente en vigas y columnas). | m² | 88.55
| Repello corriente (únicamente en vigas, columnas, cara interna de paredes y área de mural artístico). | m² | 220.86
| Fino corriente (únicamente en vigas, columnas, cara interna de paredes y área de mural artístico). | m² | 208.57
| Suministro e instalación de enchape de azulejos en paredes en área de servicios sanitarios, según detalle en planos. | m² | 12.29
| Alto relieve de concreto de 2 pulgadas x 4 pulgadas en parte superior y de 2 pulgadas x 1 pulgadas en parte inferior en detalle de entrada principal, según detalle. | m | 7.65
080 | CIELO RASO
| Suministro e instalación de láminas de fibro cemento texturizado color blanco de 2 pies x 4 pies x 5 milímetros, sobre perfiles de aluminio acabado mill finish, se deberá garantizar la correcta sujeción del sistema y amarre de las láminas de cielo, según detalle en planos. | m² | 109
090 | PISOS
Pisos internos
| Conformación y compactación con material selecto. | m² | 67.32
| Construcción de cascote de concreto de 2500 PSI, con un espesor de 3 pulgadas, ver detalle en planos. | m² | 67.32
| Suministro e instalación de piso de cerámica semiderrapante tráfico pesado calidad 1a, PEI IV ó V, color beige claro, según detalle en planos. | m² | 65.82
| Suministro e instalación de cerámica antiderrapante tráfico pesado calidad 1a PEI IV ó V, color beige claro, en área de duchas, según detalle en planos. | m² | 1.5
Pisos de pasillo frontal
| Conformación y compactación con material selecto. | m² | 23.88
| Construcción de cascote de concreto de 2500 PSI, con un espesor de 2 pulgadas, dejar chaflán de concreto puro en puertas, ver detalle en planos. | m² | 23.88
| Suministro e instalación de piso de cerámica semiderrapante tráfico pesado calidad 1a, PEI IV ó V, color beige claro, incluye en el chaflán en puertas, según detalle en planos. | m² | 23.88
| Construir remate de piso (según detalle en planos, incluye bordillo de bloque de 6 pulgadas x 8 pulgadas x 16 pulgadas). | m | 14.85
Pisos de pasillo posterior
| Conformación y compactación con material selecto. | m² | 32.43
| Construcción de cascote de concreto de 2500 PSI, con un espesor de 2 pulgadas, dejar chaflán de concreto puro en puertas, ver detalle en planos. | m² | 32.43
| Suministro e instalación de piso de cerámica semiderrapante tráfico pesado calidad 1a, PEI IV ó V, color beige claro, incluye en el chaflán en puertas, según detalle en planos. | m² | 25.73
| Construir remate de piso (según detalle en planos, incluye bordillo de bloque de 6 pulgadas x 8 pulgadas x 16 pulgadas). | m | 17.6
100 | PARTICIONES
| Construir partición de estructura metálica de 0.60 metros x 0.80 metros de tubo cuadrado de 1 pulgada x 2 pulgadas, chapa 18 con 2 manos de pintura anticorrosiva color aluminio, con forro de madera laminada de 1/2 pulgada o acrílico color verde claro, con tornillos de 3 pulgadas con espiches plástico fijado a pared y platina de 2 1/2 pulgada x 2 1/2 pulgada x 1/16 pulgada con pin de 1/4 de pulgada empotrado a cascote de piso, en servicios sanitarios. Según detalle en planos. | c/u | 1
120 | PUERTAS
| Suministro e instalación de puerta de madera sólida de 6 tableros ambas caras, incluye marco de madera de 2 pulgadas x 4 pulgadas con moldura, con cerradura de parche de primera calidad y haladera niquelada de 6 pulgadas de primera calidad, tope para puertas, metálico con goma, con sujeción empotrada en piso, de primera calidad y 4 bisagras de 3 ½ pulgadas x 3 ½ pulgadas de acero inoxidable, aplicar tres manos de lija, dos manos de sellador y dos manos de barniz poliuretano, según detalle en planos. (P-1) | c/u | 2
| Suministro e instalación de traga luz de madera con sus molduras y vidrio claro de 6 milímetros, según detalle en planos | c/u | 2
| Suministro e instalación de puerta metálica de 8 tableros a ambos lados prefabricada, incluye marco de madera de 2 pulgadas x 4 pulgadas con moldura, cerradura tipo pomo giratorio de primera calidad, tope para puertas, metálico con goma, con sujeción empotrada en piso, de primera calidad y 4 bisagras de 3 ½ pulgadas x 3 ½ pulgadas de acero inoxidable, en bodega. (P-2) | c/u | 1
| Suministro e instalación de puerta metálica de 8 tableros a ambos lados prefabricada, incluye marco de madera de 2 pulgadas x 4 pulgadas con moldura, con cerradura tipo manija deberá ser de palanca o de presión de primera calidad, tope para puertas, metálico con goma, con sujeción empotrada en piso, de primera calidad y 4 bisagras de 3 ½ pulgadas x 3 ½ pulgadas de acero inoxidable, en servicio sanitario. (P-3) | c/u | 1
| Suministro e instalación de puerta de baño corrediza de aluminio (color bronce) y lámina acrílica, incluye agarradera de aluminio y bordillo con bloque de 4 pulgada con una altura de 0.10 metros, enchapado con azulejos. En área de ducha, según detalle. (P-4) | c/u | 1
130 | VENTANAS
| Suministro e instalación de ventana de aluminio color bronce, con una hoja fija y una hoja corrediza y vidrio de 5 milímetros de espesor, (ver detalle en plano). (V-1) | m² | 7.24
| Suministro e instalación de ventana de aluminio color bronce, con una hoja fija y una hoja corrediza y vidrio de 5 milímetros de espesor, (ver detalle en plano). (V-2) | m² | 8
| Suministro e instalación de ventana de aluminio color bronce, con una hoja fija y una hoja corrediza y vidrio de 5 milímetros de espesor, (ver detalle en plano). (V-3) | m² | 0.6
| Suministro e instalación de ventana con marco de aluminio color bronce y vidrio fijo de 5 milímetros de espesor, en área de bodega y lavamanos, (ver detalle en plano). (V-4) | m² | 0.96
140 | OBRAS METÁLICAS
| Suministro e instalación de verja para protección de puertas y tragaluz, según detalles en planos. Incluye pasador, portacandado con su candado, aplicar 2 manos de pintura anticorrosiva y una mano de acabado fast dry. | m² | 5
| Suministro e instalación de verja para protección de ventanas, según detalles en planos. Incluye aplicar 2 manos de pintura anticorrosiva y una mano de acabado fast dry. | m² | 16.8
| Suministro e instalación de barra de apoyo horizontal tipo A de acero inoxidable de 1 1/4 pulgadas de diámetro, longitud=18 pulgadas. Fijar a placa de acero de 1/8 pulgadas espesor. En servicio sanitario (ver detalle). | c/u | 1
| Suministro e instalación de barra de apoyo tipo B abatible de aluminio de 1 ½ pulgadas de diámetro, longitud=31 pulgadas. Incluye Fijar a placa de acero de 9 pulgadas x 4 pulgadas x 1/8 pulgadas. Incluye sujetador de barra de apoyo de aluminio espichado a la pared con 2 pernos galvanizados de 1½ pulgadas. En servicio sanitario (ver detalle). | c/u | 1
| Suministro e instalación de barra de apoyo vertical tipo C de acero inoxidable de 1 1/4 pulgadas de diámetro, longitud=24 pulgada. Fijar a placa de acero de 1/8 pulgadas espesor. En servicio sanitario (ver detalle). | c/u | 1
| Suministro de mueble (M-1) de tubo metálico de 3/4 pulgadas, chapa 18, con madera laminada de 3/4 pulgadas, incluye 2 manos de pintura, ver detalle en planos. | c/u | 2
150 | OBRAS HIDROSANITARIAS
AGUA POTABLE
| Suministro e instalación de tubería PVC de ½ pulgada de diámetro, cedula #13.5. Para agua potable, incluye codos 90°, codos de 45°, tee.yee, uniones, adaptador macho y hembras, uniones combinadas, excavación, relleno y prueba del sistema.(Según planos y especificaciones técnicas) | M | 29
| Suministro e instalación de tubería PVC de 3/4 pulgadas de diámetro, cedula #17. Para agua potable, incluye codos 90°, codos de 45°, tee.yee, uniones, adaptador macho y hembras, uniones combinadas, excavación, relleno y prueba del sistema.(Según planos y especificaciones técnicas) | M | 7
| Suministro e instalación de ducha y llave de pase (niquelados) | C/U | 1
| Suministro e instalación de llave de pase de 3/4 pulgada de diámetro | C/U | 1
| Suministro e instalación de llave de chorro de 1/2" de Bronce de rosca estándar, incluye accesorios y reductores de conexión. | C/U | 2
| Suministro e instalación de reductor de diámetro 3/4pulgada a 1/2pulgada | C/U | 7
AGUAS RESIDUALES
| Suministro e instalación de tubería PVC de 2 pulgadas de diámetro, cedula # 41. Para aguas negras, incluye, codos de 45°, tee.yee, uniones, adaptador macho y hembras, uniones combinadas, excavación, relleno y prueba del sistema.(Según diseño de planos y especificaciones técnicas) | M | 7
| Suministro e instalación de tubería PVC de 4 pulgadas de diámetro, cedula # 41. Para aguas negras, incluye codos de 45°, tee.yee, uniones, adaptador macho y hembras, uniones combinadas, excavación, relleno y prueba del sistema.(Según diseño de planos y especificaciones técnicas) | M | 12
| Suministro e instalación tubo de ventilación PVC de 1 ½ pulgadas de diámetro, con accesorios | C/U | 2
| Boca de limpieza sanitaria de PVC de 2 pulgadas de diámetro (según detalle) | C/U | 1
| Salida sanitaria para drenaje de piso, incluye accesorios según detalle | C/U | 2
| Drenaje de piso cromada de 2 pulgadas de diámetro, incluye todos los accesorios de conexión, según detalle | C/U | 2
| Salida sanitaria para lavamanos, incluye reductores, conexión a la tubería de la red. Según detalle | C/U | 2
| Salida sanitaria para inodoros, incluye accesorios, según detalle | C/U | 2
| Suministro e instalación de inodoro para niños. Incluye accesorios y conexiones a red, según detalle | C/U | 2
| Suministro e instalación de lavamanos de porcelana para empotrar modelo económico con accesorios incluye línea de abastecimiento de agua potable, conexión a la red de aguas negras, kit para lavamanos y llave para lavamanos. (ver detalles en planos) | C/U | 2
| Construcción de mueble para lavamanos de concreto de 3000 PSI, refuerzo #3 con enchapado de azulejos, según detalle | C/U | 1
| Construcción de caja de registro de 0.70 metros. x 0.70 metros. (según detalle) | C/U | 1
| Suministro e instalación de bebedero de concreto según detalle (sin pozo de absorción) | C/U | 1
| Suministro e instalación de lava lampazo de concreto de fabricación nacional, incluye tubería PVC de 2 pulgadas de diámetro, conectada al canal de drenaje pluvial | C/U | 1
| Construcción de canal rectangular de concreto de 2500 PSI, según detalle en planos | M | 9
| Construcción de canal rectangular para drenaje pluvial de concreto armado con rejilla metálica, según detalle en planos. incluye dos manos de pintura anticorrosiva | M | 52
| Construcción de rejillas metálicas, dos manos de pintura anticorrosiva, según detalle en planos | M | 3
160 | ELECTRICIDAD
01 | SIST. DE CANALIZACION Y ACCESORIOS CORRESPONDIENTES
| Suministro e instalación de tubería PVC conduit de ½ pulgada de diámetro, con accesorios, uniones, pegamento, curvas, bridas metálicas, y sonda de alambre galvanizado #18. | M | 98
| Suministro e instalación de tubería EMT UL, de 1 pulgada de diámetro, incluye accesorio,(conectores) y mufa, ambos de 1 pulgada, tramo de tubo que sube hacia panel principal donde se construirá columna fingida del PP-G. | M | 3
| suministro e instalación de tubo PVC cedula # 40 de 1 pulgada de diámetro, con sus accesorios conectores ,uniones pegamento, curvas de 1 pulgada de diametro,para canalización soterrada se sub panel SP-3 desde panel principal general, sonda galvanizada 18 | M | 41
| Suministro e instalación de cajas de 4 pulgadas por 4 pulgadas x 2 pulgadas metálicas, tipo pesado con sus accesorios ,conectores, golosos, wire nut ,incluye tapa ciega de cuatro pulgadas por cuatro pulgadas una para cada caja | C/U | 14
| Suministro e instalación de cajas de 2 pulgadas por 4 pulgadas metálicas, tipo pesado con sus accesorio (conectores). | C/U | 8
02 | CONDUCTORES
| Suministro e instalación, de conductor # 14 THHN. | M | 99
| Suministro e instalación, de conductor # 12 THHN, multifilar | M | 198
| Suministro e instalación de conductor #6 THHN, multifilar, para cableado soterrado de sub panel SP-3, desde panel principal ,dejar un margen de conductor al llegar al Main principal para el acceso a l medición de corriente. Incluye tramo de conductor para la polarización que viene desde electrodo a instalar en fosa en área externa del edificio en terreno natural | M | 131
| Suministro e instalación, de conductor TSJ 3x14, incluye conector romex ½ pulgada de diámetro en los extremos del conductor. | M | 21
03 | TOMACORRIENTES, APAGADORES Y ACCESORIOS
| Suministro e instalación de apagador sencillo , para empotrar, 120 voltios, 15 amperios, polarizados, de primera calidad. | C/U | 4
| Suministro e instalación de apagador triple , para empotrar, 120 voltios, 15 amperios, polarizados, de primera calidad. | C/U | 1
| Suministro e instalación de toma corriente doble, polarizado, para empotrar, 120 voltios, 20 amperios, de primera calidad, color marfil con seguridad al enchufar, TIPO RER-20CA RENU. | C/U | 3
04 | LAMPARAS Y ACCESORIOS
| Suministro e instalación de lámparas fluorescentes, 2x32 watt, 120 voltios, superficial, balastro electrónico, de primera calidad. | C/U | 6
| Suministro e instalación de bombillo tipo LED. incluye cepo tipo plato, superficial, 120 voltios, 20 watt, de primera calidad. | C/U | 4
| Suministro e instalación de lámpara fluorescente 1x32 watt, 120 voltios, superficial, balastro electrónico, de primera calidad. | C/U | 4
05 | PANELES ,BREAKER SIST. DE TIERRA Y ACCESORIOS
| Suministro e instalación de panel eléctrico 8 espacios, para empotrar , 120/240 voltios, capacidad de barras 125 amperios, con barra a tierra incorporada, de primera calidad. | C/U | 1
¦ | Suministro e instalación de breaker 1x20 amperios, enchufable, de primera calidad. | C/U | 1
| Suministro e instalación de breaker 1x15 amperios, enchufable, de primera calidad. | C/U | 1
| Suministro e instalación de breaker 2x40 amperios, enchufable, de primera calidad, para sub panel SP-3. | C/U | 1
| Suministro e instalación de varilla cooperwell de ⅝ de pulgada de diámetro por 10 pies de largo, con su conector, de primera calidad, ver detalle de construcción en planos, la fosa del polo a tierra deberá construirse en la parte externa del edificio, lo mas cercano del centro de carga a proteger, la unión conductor electrodo será a través de soldadura exotérmica, molde CR-2,carga según la sección transversal del conductor,vertir carbón natural dentro de la excavación del electrodo. | C/U | 1
190 | OBRAS EXTERIORES
| Construcción de andén de concreto de 0.60 metros de ancho, según detalle | m | 17.1
| Construcción de canal rectangular de 2,500 PSI para drenaje pluvial de concreto armado con rejilla metálica, según detalle en planos. incluye dos manos de pintura anticorrosiva. | m | 57
200 | PINTURA
| Aplicar 2 manos de pintura de aceite en paredes, vigas y columnas. | m² | 278.57
| Aplicar 2 manos de pintura de aceite en fascia canal de concreto. | m² | 25.92
| Pintura de aceite para ambientación artística en paredes del muro con paisajes según detalles. | Glb | 1
210 | LIMPIEZA FINAL
| Limpieza final | m² | 272.02
SUB-TOTAL DE PABELLON N°3: AMPLIACION DE UN AULA DE PRE-ESCOLAR
REEMPLAZO DE COCINA-BODEGA
010 | PRELIMINARES
| Limpieza inicial | m² | 170.85
| Trazo y nivelación | m² | 100.29
030 | FUNDACIONES
| Excavación estructural. | m³ | 24
| Relleno y compactación con material selecto, acarreo (20 kilómetros) | m³ | 19.96
| Acarreo de tierra a distancia menor o Igual a 1 km. | m³ | 15.57
| Acero de refuerzo, varilla lisa #2, G- 40 estándar. | Kg | 98.32
| Acero de refuerzo, Varilla Corrugada #3, G-40 estándar. | Kg | 139.98
| Formaletas para zapatas. | m² | 4.2
| Formaletas para pedestales. | m² | 2.97
| Formaletas para viga Asismica. | m² | 14.11
| Concreto para fundaciones de 3,000 PSI. | m³ | 2.12
| Mejoramiento con suelo cemento en proporción 1:10, según detalle | m³ | 9.85
| Mejoramiento de suelo con material selecto en vigas asísmicas. | m³ | 2.15
040 | ESTRUCTURAS DE CONCRETO
| Viga Intermedia (VI - 1) de 0.15m X 0.15m, 4 ref #3, estribo #2, 5 @ 0.05m, resto @ 0.10m, (incluye formaleta, concreto de 3,000 PSI y acero), según detalle | m | 27.97
| Viga Corona (VC - 1) de 0.15m X 0.20m, 4 ref #3, estribo #2, 5 @ 0.05m, resto @ 0.10m, (incluye formaleta, concreto de 3,000 PSI y acero), según detalle | m | 25.51
| Viga Corona (VC - 2) de 0.15m X 0.15m, 4 ref #3, estribo #2, 5 @ 0.05m, resto @ 0.10m, (incluye formaleta, concreto de 3,000 PSI y acero), según detalle | m | 7.44
| Columna (C-1) de 0.20m X 0.20m, 4 ref #3, estribo #2, 5 @ 0.05m, resto @ 0.10m, (incluye formaleta, concreto de 3,000 PSI y acero), según detalle | m | 15.32
| Columna (C-2) de 0.15m X 0.15m, 4 ref #3, estribo #2, 5 @ 0.05m, resto @ 0.10m, (incluye formaleta, concreto de 3,000 PSI y acero), según detalle | m | 17.36
| Construcción de barra de concreto de servicio, con varilla de refuerzo #3 a cada 0.15 metros en ambas direcciones y enchape de azulejo. Ver detalle. | m | 2.75
050 | MAMPOSTERIA
| Pared de bloques de 6 pulgadas x 8 pulgadas x 16 pulgada, sisado únicamente en una cara (interna), según detalle. | M² | 18.55
| Pared de bloques de 6 pulgadas x 8 pulgadas x 16 pulgada, sin sisado, según detalle | M² | 18.2
060 | TECHOS Y FASCIAS
| Estructura de techo (incluye 2 manos de pintura anticorrosiva) | m² | 68.78
| Suministro e instalación de cercha-1 (CH-1) de angulares metálicos y platinas para su sujetación. Incluye aplicar 2 manos de pintura anticorrosiva y una mano de acabado fast dry. (Ver detalle estructural).Ver detalle en planos. | c/u | 2
| Suministro e instalación de cumbrera prefabricada aluminizada prepintada en color rojo calibre 26 estándar, según corresponda, sellar entre uniones con producto elastomérico de alto rendimiento y elongación, según detalle en planos | m | 9.55
| Suministro e instalación de cubierta de techo de lamina aluminizada ondulada prepintada de color rojo calibre 26 estándar, según detalle en planos | m² | 68.78
| Suministro e instalación de flashing prefabricado aluminizado prepintado de color rojo calibre 26 estándar, desarrollo 12 pulgadas, sellar entre uniones con producto elastomérico de alto rendimiento y elongación, según detalle en planos | m | 12.75
| Suministro e instalación de flashing prefabricado aluminizado prepintado de color rojo calibre 26 estándar, desarrollo 24 pulgadas, sellar entre uniones con producto elastomérico de alto rendimiento y elongación, según detalle en planos | m | 3.85
| Suministro e instalación de fascia de laminas de fibro cemento de 11milimetros, con estructura metálica de tubo cuadrado 1 pulgada x 1 pulgada, se deberá de aplicar 2 manos de pintura anticorrosivo en estructura metálica y 2 manos de pintura de aceite en forro, las laminas de fibro cemento se sujetaran a la estructura con tornillos autorroscantes de 1 1/2 pulgada (ver detalle en láminas estructurales). | m | 31.85
070 | ACABADOS
| Piqueteo únicamente en vigas y columnas | m² | 41.49
| Repello corriente únicamente en vigas, columnas y paredes internas | m² | 93.53
| Fino corriente únicamente en vigas, columnas y paredes internas | m² | 93.53
090 | PISOS
Pisos internos
| Conformación y compactación con material selecto | m² | 28.05
| Construcción de cascote de concreto de 2500 PSI, con un espesor de 3 pulgadas, ver detalle en planos | m² | 28.05
| Suministro e instalación de piso de cerámica semiderrapante tráfico pesado calidad 1a PEI IV O V. Color beige claro, según detalle en planos | m² | 28.05
Pisos de pasillo
| Conformación y compactación con material selecto | m² | 14.18
| Construcción de cascote de concreto de 2500 PSI, con un espesor de 2 pulgadas, dejar chaflán de concreto puro en puertas, ver detalle en planos | m² | 14.18
| Suministro e instalación de piso de cerámica semiderrapante tráfico pesado calidad 1a PEI IV O V. Color beige claro, incluye sobre chaflán, según detalle en planos | m² | 14.18
| Construir remate de piso (según detalle en planos, incluye bordillo de bloque de 6 pulgadas x 8 pulgadas x 16 pulgadas) | m | 11.7
115 | CONSTRUCCION DE MOBILIARIO
| Suministro e instalación de estante de madera de 0.30 metros de ancho x 2.50 metros de largo, aplicar tres manos de lija, dos manos de sellador y dos manos de barniz poliuretano, según detalle | c/u | 1
120 | PUERTAS
| Suministro e instalación de puerta (P-1) de madera solida de 6 tableros ambas caras, incluye marco de madera de 2 pulgadas x 4 pulgadas, con cerradura de parche de primera calidad, haladera niquelada de 6" de primera calidad, tope para puertas, metálico con goma, con sujeción empotrada en piso, de primera calidad y 4 bisagras de 3 1/2 pulgadas x 3 1/2 pulgadas de acero inoxidable, incluir moldura, aplicar tres manos de lija, dos manos de sellador y dos manos de barniz poliuretano, según detalle en planos | c/u | 2
| Suministro e instalación de traga luz de madera con sus molduras y vidrio claro de 6 milímetros, según detalle en planos. | c/u | 2
130 | VENTANAS
| Suministro e instalación de ventanas de aluminio y vidrio tipo celosía, paletas de vidrio escarchado de 6 milímetros y aluminio acabado mil finish con mecanismo tipo mariposa, según detalle en planos | m² | 6.95
140 | OBRAS METALICAS
| Suministro e instalación de verja para protección de puertas y tragaluz, según detalles en planos, pasador, portacandado con su candado, 2 manos de pintura anticorrosivo y una mano de acabado fast dry. | m² | 5.58
| Suministro e instalación de verja para protección de ventanas según detalles en planos, incluye 2 manos de pintura anticorrosivo y una mano de acabado fast dry. | m² | 6.95
| Suministro e instalación de verjas metálicas, marco de platina de 2" x 2" x 1/8" y cerramiento de malla expandida en rombos 1/2" cal. 26, para protección según detalles en planos, incluye 2 manos de pintura anticorrosivo y una mano de acabado fast dry. | c/u | 2
| Suministro e instalación de ventana metálica para barra, según detalles en planos, incluye 2 manos de pintura anticorrosivo y una mano de acabado fast dry. | c/u | 1
150 | OBRAS SANITARIAS
AGUA POTABLE
| Suministro e instalación de tubería PVC de ½ pulgada de diámetro, cedula #13.5. Para agua potable, incluye codos 90°, codos de 45°, tee.yee, uniones, adaptador macho y hembras, uniones combinadas, excavación, relleno y prueba del sistema.(Según planos y especificaciones técnicas) | M | 12
| Suministro e instalación de llave de pase de 1/2 pulgada de diámetro | C/U | 1
| Suministro e instalación de reductor de diámetro 3/4pulgada a 1/2pulgada | C/U | 1
| Suministro e instalación de pantry y construcción de mueble enchapado con azulejos según detalle, incluye línea de abastecimiento de agua potable, conexión a red de aguas negras, todos los accesorios, excavación, relleno y prueba de sistema | C/U | 1
AGUAS RESIDUALES
| Suministro e instalación de tubería PVC de 2 pulgadas de diámetro, cedula # 41. Para aguas negras, incluye, codos de 45°, tee.yee, uniones, adaptador macho y hembras, uniones combinadas, excavación, relleno y prueba del sistema.(Según diseño de planos y especificaciones técnicas) | M | 8
| Suministro e instalación de tubería PVC de 4 pulgadas de diámetro, cedula # 41. Para aguas negras, incluye codos de 45°, tee.yee, uniones, adaptador macho y hembras, uniones combinadas, excavación, relleno y prueba del sistema.(Según diseño de planos y especificaciones técnicas) | M | 24
| Salida sanitaria para lavamanos, incluye reductores, conexión a la tubería de la red. Según detalle | C/U | 1
| Construcción de trampa de grasa sanitaria de PVC de 2 pulgadas de diámetro con conexión a red de aguas negras, según detalle | C/U | 1
| Suministro e instalación de rejilla de cromo de 2 pulgadas de diámetro | C/U | 1
| Suministro e instalación de llave para pantry doble | C/U | 1
| Construcción de canal rectangular para drenaje pluvial de concreto armado con rejilla metálica, según detalle en planos. incluye dos manos de pintura anticorrosiva | M | 32.5
| Construcción de rejillas metálicas, dos manos de pintura anticorrosiva, según detalle en planos | M | 3
160 | ELECTRICIDAD
01 | SIST. DE CANALIZACION Y ACCESORIOS CORRESPONDIENTES
| Suministro e instalación de tubería PVC conduit de ½ pulgada de diámetro ,con accesorios, uniones, pegamento, curvas, bridas metálicas, se deberá de reutilizar toda la canalización existente, solamente se sustituirá, tubos que se encuentren en mal estado dentro de cielo. | M | 45
| Suministro e instalación de tubería EMT UL, de 1 pulgada de diámetro, incluye accesorio,(conectores) y mufa, ambos de 1 pulgada, tramo de tubo que sube hacia panel principal donde se construirá columna fingida del PP-G. | M | 3
| suministro e instalación de tubo PVC cedula # 40 de 1 pulgada de diámetro, con sus accesorios conectores , pegamento, uniones curvas de 1 pulgada de diametro,para canalización soterrada se sub panel SP-4 desde panel principal general, sonda galvanizada 18 | M | 65
| Suministro e instalación de caja de 4 pulgadas x 4 pulgadas x 2 pulgadas metálicas, tipo pesado con sus accesorios ,conectores, golosos, wire nut ,incluye tapa ciega pulgadas x 4 pulgadas para cada caja | C/U | 6
| Suministro e instalación de caja 2 pulgadas x 4 pulgadas metalicas,tipo pesado con sus accesorio (conectores). | C/U | 5
02 | CONDUCTORES
| Suministro e instalación, de conductor # 14 THHN. | M | 65
| Suministro e instalación, de conductor # 12 THHN, multifilar | M | 130
| Suministro e instalación de conductor #6 THHN, multifilar, para cableado soterrado de sub panel SP-4, desde panel principal ,dejar un margen de conductor al llegar al Main principal para el acceso a l medición de corriente. Incluye tramo de conductor para la polarización que viene desde electrodo a instalar en fosa en área externa del edificio en terreno natural, | M | 195
| Suministro e instalación, de conductor TSJ 3x14, incluye conector romex ½ pulgada en los extremos del conductor. | M | 9
03 | TOMACORRIENTES, APAGADORES Y ACCESORIOS
| Suministro e instalación de apagador doble , para empotrar, 120 voltios, 15 amperios, polarizados, de primera calidad. | C/U | 2
| Suministro e instalación de toma corriente doble, polarizado, para empotrar, 120 voltios, 20 amperios, de primera calidad, color marfil con seguridad al enchufar, TIPO RER-20CA RENU. | C/U | 4
04 | LAMPARAS Y ACCESORIOS
| Suministro e instalación, lámpara fluorescente 1x32 watt, 120 voltios, superficial, balastro electrónico, de primera calidad, Ver detalle en planos. | C/U | 6
05 | PANELES ,BREAKER SIST. DE TIERRA Y ACCESORIOS
| Suministro e instalación de panel eléctrico 8 espacios, para empotrar , 120/240 voltios, capacidad de barras 125 amperios, con barra a tierra incorporada, de primera calidad. | C/U | 1
| Suministro e instalación de breaker 1x20 amperios, enchufable, de primera calidad. | C/U | 1
| Suministro e instalación de breaker 1x15 amperios, enchufable, de primera calidad. | C/U | 1
| Suministro e instalación de breaker 2x40 amperios, enchufable, de primera calidad. | C/U | 1
| Suministro e instalación de varilla cooperwell de ⅝ de pulgada de diámetro por 10 pies de largo, con su conector, de primera calidad, ver detalle de construcción en planos, la fosa del polo a tierra deberá construirse en la parte externa del edificio, lo mas cercano del centro de carga a proteger la unión conductor electrodo será a través de soldadura exotérmica, molde CR-2,carga según la sección transversal del conductor,vertir carbón natural dentro de la excavación del electrodo. | C/U | 1
190 | OBRAS EXTERIORES
| Construcción de andén de concreto de 0.60 metros de ancho, según detalle | m | 16.05
| Construcción de andén de concreto de 1.65 metros de ancho, según detalle | m | 5.5
| Construcción de cocina fogón con bloques y mortero con plancha de acero de 4.7 milímetros de espesor, con discos y anillos reductores para acomodar diferentes tamaños de recipientes con chimenea de tubo de lámina de acero inoxidable 430, protección contra quemadura por contacto en el primer tubo de la chimenea, según detalle | c/u | 1
200 | PINTURA
| Aplicar 2 manos de pintura de aceite en paredes a construir | m² | 110.79
210 | LIMPIEZA FINAL
| Limpieza final | m² | 170.85
SUB TOTAL DE AMPLIACION DE COCINA-BODEGA
OBRAS EXTERIORES
190 | OBRAS EXTERIORES
| Construcción de andén de concreto de 1.50 metros de ancho, según detalle | m | 12.5
| Construcción de andén de concreto acceso de 2.00 metros de ancho, según detalle | m | 7.52
| Suministro e instalación de contenedores de basura, aplicar dos manos de pintura anticorrosiva, según detalle (reciclable) | c/u | 1
| Suministro e instalación de bancas de concreto prefabricada con respaldo para preescolar, incluye base rectangular de concreto de 2500 PSI y azulejos de cerámica de 0.15 metros x 0.15 metros incrustados en el concreto, según detalle en planos. | c/u | 2
| Suministro e instalación de bancas de concreto con mesa prefabricadas, incluye base circular de concreto de 2,500 PSI, de 5 centímetros de espesor y un diámetro de 2.60 metros, según detalle en planos | c/u | 1
| Construcción de juego infantil (rayuela), según detalle | Glb | 1
| Suministro e instalación de juego infantil (castillo), según detalle | Glb | 1
| Suministro e instalación de portón peatonal de tubo galvanizado de 1 1/4 pulgadas malla ciclón de 4 pies, según detalle (incluye: herraje, pintura, pasador, portacandado con su candado) (para conexión de preescolar entre centro escolar) | c/u | 1
| Construcción de cerca de malla ciclón de 4 pies (incluye: estabilizadores laterales y pintura anticorrosiva plateada en varilla corrida # 2 y áreas de soldadura). según detalle (para dividir centro escolar de pre-escolar) | m | 49.7
| Suministrar y sembrar grama san Agustín, en área reflejada en planos | M² | 55.4
SUB TOTAL DE OBRAS EXTERIORES
COSTO DIRECTO TOTAL
COSTO INDIRECTO
ADMINISTRACIÓN Y UTILIDADES
SUB - TOTAL
IMPUESTO MUNICIPAL POR EDIFICACIONES O MEJORAS (1%)
VALOR TOTAL OFERTA
0

## MOBILIARIO
MINISTERIO DE EDUCACION
DIVISION GENERAL DE INFRAESTRUCTURA ESCOLAR
DIVISION DE PREINVERSION
PROYECTO: MEJORAMIENTO DEL CENTRO ESCOLAR LAS CRUCES
UBICACIÓN: MUNICIPIO DE MOZONTE DEPARTAMENTO DE NUEVA SEGOVIA
ALCANCES GENERALES DEL MOBILIARIO
EMPRESA:___________________________________ |  |  |  | FECHA:________
ITEM | DESCRIPCION | U/M | CANTIDAD | COSTO UNITARIO U$ | VALOR TOTAL U$
Pre Escolar | Set de Preescolar (Mesa y 4 Sillas) | UND | 6
| Set de Maestro | UND | 1
| Librero para Niños | UND | 1
| Pizarra Acrilica** | UND | 1
| Estante de madera | UND | 1
| Armario metálico | UND | 1
Primaria/Secundaria | Pupitres* | UND | 175
| Set de Maestro | UND | 5
| Pizarra Acrilica** | UND | 8
| Armario metálico | UND | 5
Direccion (Admon.) Tipo B de 48 m2 | Set de Director (Escritorio) | UND | 2
| Set de Director (Silla) | UND | 2
| Pizarra Acrilica** | UND | 1
| Silla de Espera sin brazos | UND | 4
| Armario metálico | UND | 1
Mobiliario Biblioteca Tipo B de 48 m2 con Electricidad | Set de Bibliotecario (Escritorio) | UND | 1
| Set de Bibliotecario (Silla) | UND | 1
| Mesa de trabajo y lectura tipo A | UND | 1
| Mesa de trabajo y lectura tipo B | UND | 1
| Pizarra Acrilica** | UND | 1
| Silla de Espera sin brazos | UND | 10
| Estante de madera | UND | 2
| Estante Vertical | UND | 3
VALOR TOTAL OFERTA
NOTA:
*Del total de pupitres el 5% seran zurdo
**El contratista deberá incluir la instalación de las pizarras acrilicas

## PROG FISICA CE
MINISTERIO DE EDUCACION
DIVISION GENERAL DE INFRAESTRUCTURA ESCOLAR
DIVISION DE PREINVERSION
PROYECTO: MEJORAMIENTO DEL CENTRO ESCOLAR LAS CRUCES
UBICACIÓN: MUNICIPIO DE MOZONTE, DEPARTAMENTO DE NUEVA SEGOVIA
EMPRESA:___________________________________ | [20 empty] | FECHA:______________________
PROGRAMA DE EJECUCIÓN FÍSICO DEL CENTRO ESCOLAR
ETAPA | DESCRIPCIÓN | U/M | CANTIDAD ESTIMADA | DURACIÓN EN SEMANAS | SEMANAS
[5 empty] | 1 | 2 | 3 | 4 | 5 | 6 | 7 | 8 | 9 | 10 | 11 | 12 | 13 | 14 | 15 | 16 | 17 | 18 | 19 | 20 | 21 | 22 | 23 | 24
010 | PRELIMINARES
020 | MOVIMIENTO DE TIERRA
030 | FUNDACIONES
035 | ESTRUCTURA METALICA
040 | ESTRUCTURAS DE CONCRETO
050 | MAMPOSTERIA
060 | TECHOS Y FASCIAS
070 | ACABADOS
080 | CIELO RASO
090 | PISOS
100 | PARTICIONES
115 | CONSTRUCCION DE MOBILIARIO
120 | PUERTAS
130 | VENTANAS
140 | OBRAS METÁLICAS
150 | OBRAS HIDROSANITARIAS
160 | ELECTRICIDAD
190 | OBRAS EXTERIORES
200 | PINTURA
210 | LIMPIEZA FINAL
TOTAL

## PROG FINANCIERA CE
MINISTERIO DE EDUCACION
DIVISION GENERAL DE INFRAESTRUCTURA ESCOLAR
DIVISION DE PREINVERSION
PROYECTO: MEJORAMIENTO DEL CENTRO ESCOLAR LAS CRUCES
UBICACIÓN: MUNICIPIO DE MOZONTE, DEPARTAMENTO DE NUEVA SEGOVIA
EMPRESA:___________________________________ | [20 empty] | FECHA:______________________
PROGRAMA DE EJECUCIÓN FÍNANCIERO DEL CENTRO ESCOLAR
ETAPA | DESCRIPCIÓN | U/M | CANTIDAD ESTIMADA | PORCENTAJE | SEMANAS
|  |  |  | PESADO (%) | 1 | 2 | 3 | 4 | 5 | 6 | 7 | 8 | 9 | 10 | 11 | 12 | 13 | 14 | 15 | 16 | 17 | 18 | 19 | 20 | 21 | 22 | 23 | 24
010 | PRELIMINARES
020 | MOVIMIENTO DE TIERRA
030 | FUNDACIONES
035 | ESTRUCTURA METALICA
040 | ESTRUCTURAS DE CONCRETO
050 | MAMPOSTERÍA
060 | TECHOS Y FASCIAS
070 | ACABADOS
080 | CIELO RASO
090 | PISOS
100 | PARTICIONES
115 | CONSTRUCCION DE MOBILIARIO
120 | PUERTAS
130 | VENTANAS
140 | OBRAS METÁLICAS
150 | OBRAS HIDROSANITARIAS
160 | ELECTRICIDAD
190 | OBRAS EXTERIORES
200 | PINTURA
210 | LIMPIEZA FINAL
TOTAL

## PROG FISICA PREESCOLAR
MINISTERIO DE EDUCACION
DIVISION GENERAL DE INFRAESTRUCTURA ESCOLAR
DIVISION DE PREINVERSION
PROYECTO: MEJORAMIENTO DEL CENTRO ESCOLAR LAS CRUCES
UBICACIÓN: MUNICIPIO DE MOZONTE, DEPARTAMENTO DE NUEVA SEGOVIA
EMPRESA:___________________________________ | [20 empty] | FECHA:______________________
PROGRAMA DE EJECUCIÓN FÍSICO DEL PREESCOLAR
ETAPA | DESCRIPCIÓN | U/M | CANTIDAD ESTIMADA | DURACIÓN EN SEMANAS | SEMANAS
[5 empty] | 1 | 2 | 3 | 4 | 5 | 6 | 7 | 8 | 9 | 10 | 11 | 12 | 13 | 14 | 15 | 16 | 17 | 18 | 19 | 20 | 21 | 22 | 23 | 24
010 | PRELIMINARES
020 | MOVIMIENTO DE TIERRA
030 | FUNDACIONES
035 | ESTRUCTURA METALICA
040 | ESTRUCTURAS DE CONCRETO
050 | MAMPOSTERIA
060 | TECHOS Y FASCIAS
070 | ACABADOS
080 | CIELO RASO
090 | PISOS
100 | PARTICIONES
115 | CONSTRUCCION DE MOBILIARIO
120 | PUERTAS
130 | VENTANAS
140 | OBRAS METÁLICAS
150 | OBRAS HIDROSANITARIAS
160 | ELECTRICIDAD
190 | OBRAS EXTERIORES
200 | PINTURA
210 | LIMPIEZA FINAL
TOTAL

## PROG FINANCIERA PREESCOLAR
MINISTERIO DE EDUCACION
DIVISION GENERAL DE INFRAESTRUCTURA ESCOLAR
DIVISION DE PREINVERSION
PROYECTO: MEJORAMIENTO DEL CENTRO ESCOLAR LAS CRUCES
UBICACIÓN: MUNICIPIO DE MOZONTE, DEPARTAMENTO DE NUEVA SEGOVIA
EMPRESA:___________________________________ | [21 empty] | FECHA:______________________
PROGRAMA DE EJECUCIÓN FÍNANCIERO DEL PREESCOLAR
ETAPA | DESCRIPCIÓN | U/M | CANTIDAD ESTIMADA | PORCENTAJE | SEMANAS
|  |  |  | PESADO (%) | 1 | 2 | 3 | 4 | 5 | 6 | 7 | 8 | 9 | 10 | 11 | 12 | 13 | 14 | 15 | 16 | 17 | 18 | 19 | 20 | 21 | 22 | 23 | 24
010 | PRELIMINARES
020 | MOVIMIENTO DE TIERRA
030 | FUNDACIONES
035 | ESTRUCTURA METALICA
040 | ESTRUCTURAS DE CONCRETO
050 | MAMPOSTERÍA
060 | TECHOS Y FASCIAS
070 | ACABADOS
080 | CIELO RASO
090 | PISOS
100 | PARTICIONES
115 | CONSTRUCCION DE MOBILIARIO
120 | PUERTAS
130 | VENTANAS
140 | OBRAS METÁLICAS
150 | OBRAS HIDROSANITARIAS
160 | ELECTRICIDAD
190 | OBRAS EXTERIORES
200 | PINTURA
210 | LIMPIEZA FINAL
TOTAL

## FORMATO DE OFERTA
MINISTERIO DE EDUCACION
DIVISION GENERAL DE INFRAESTRUCTURA ESCOLAR
DIVISION DE PREINVERSION
PROYECTO: MEJORAMIENTO DEL CENTRO ESCOLAR LAS CRUCES
UBICACIÓN: MUNICIPIO DE MOZONTE, DEPARTAMENTO DE NUEVA SEGOVIA
RESUMEN DE OFERTA TOTAL (U$): ___________________________________________________
EMPRESA:_______________ |  | FECHA:___________________
(%)
1 | TOTAL COSTOS DIRECTOS
2 | TOTAL COSTOS INDIRECTOS
3 | TOTAL ADMINISTRACIÓN MAS UTILIDADES
SUB TOTAL
4 | IMPUESTOS
4.1 IMPUESTO MUNICIPAL POR EDIFICACIONES O MEJORAS (1%)
GRAN TOTAL
(SON: en letras )
FIRMA DEL REPRESENTANTE LEGAL
SELLO
Nota: Para presentación de la oferta, el oferente presentará un formato de resumen de oferta del Centro Escolar y un formato de resumen de oferta del Preescolar debidamente firmado y sellado

## RESUMEN DE OFERTA TOTAL
MINISTERIO DE EDUCACION
DIVISION GENERAL DE INFRAESTRUCTURA ESCOLAR
DIVISION DE PREINVERSION
PROYECTO: MEJORAMIENTO DEL CENTRO ESCOLAR LAS CRUCES
UBICACIÓN: MUNICIPIO DE MOZONTE, DEPARTAMENTO DE NUEVA SEGOVIA
RESUMEN DE OFERTA TOTAL (U$): _______________________
EMPRESA:_______________ |  | FECHA:___________________
(%)
1 | TOTAL COSTOS DIRECTOS
2 | TOTAL COSTOS INDIRECTOS
3 | TOTAL ADMINISTRACIÓN MAS UTILIDADES
SUB TOTAL
4 | IMPUESTOS
4.1 IMPUESTO MUNICIPAL POR EDIFICACIONES O MEJORAS (1%)
5 | MOBILIARIO
GRAN TOTAL
(SON: en letras )
FIRMA DEL REPRESENTANTE LEGAL
SELLO
Nota: Para presentación de la oferta total, el oferente presentará un formato de Resumen de Oferta Total del Centro Escolar mas Preescolar, el cual deberá de contener el costo total del mobiliario, debidamente firmado y sellado.