## P.E DEL C.E.
MINISTERIO DE EDUCACION
DIVISION GENERAL DE INFRAESTRUCTURA ESCOLAR
DIVISION DE PREINVERSION
PROYECTO: MEJORAMIENTO DEL CENTRO ESCOLAR JOSELING MERCADO
UBICACIÓN: MUNICIPIO DE WASPAM, REGION AUTONOMA COSTA CARIBE NORTE
ALCANCES GENERALES DEL CENTRO ESCOLAR
EMPRESA:_________________________________________________ |  |  |  |  | FECHA:___________________
Etapa | Descripción | U/M | Cantidad | COSTOS UNITARIOS DIRECTOS |  |  | Precio Unitario Directo U$ | Costo Total Directo
|  |  |  | Mano/Obra U$ | Materiales U$ | Trasporte U$
PRELIMINARES
010 | PRELIMINARES
| Suministro e instalación del rótulo para el proyecto, ver detalle en planos | C/U | 1
| Demolición total de infraestructura existente de concreto y madera (Aula de Clases), tipo minifalda, incluye botar escombros | M² | 45.43
| Demolición total de infraestructura existente de madera (Cocina), incluye botar escombros | M² | 24.09
| Demolición total de batería sanitaria con estructura y cerramiento de madera mas lavamanos de concreto, incluye botar escombros | C/U | 1
| Demoler andenes existentes en mal estado, incluye botar escombros | M² | 124.69
| Demoler bordillo de concreto existente, incluye botar escombros | M² | 14.36
| Demoler canal pluvial de concreto, incluye botar escombros | M | 77.15
| Demoler asta de bandera de concreto, incluye botar escombros | C/U | 1
| Desinstalar cerco de malla ciclón, incluye botar escombros | M | 193.16
| Demoler portón peatonal existente de columnas de concreto y puertas de madera, incluye botar escombros | Glb | 1
| Desinstalar juegos infantiles de metal (columpios) | C/U | 3
| Demoler lavalampazo existente, incluye botar escombros | C/U | 1
| Demoler de estructura de concreto para tanque de almacenamiento, incluye botar escombros | C/U | 1
| Construcción de cerca provisional de malla polisombra o sarán de 2 metros de altura, con cuartones de madera de 2 pulgadas x 2 pulgadas y reglas de 1 pulgada x 3 pulgadas, la fijación de la malla será con tachuelas de 1/2 pulgada o grapas, la malla polisombra estará ubicada entre los nodos de #1 al #3 y del nodo #6 al #7, ver detalle en planos | M | 60
| Demoler y sellar caja de registro existente, incluye botar escombros | C/U | 1
| Demoler y sellar sumidero existente, incluye botar escombros | C/U | 1
| Demolición total de pila de concreto para almacenamiento de agua existente, dimensiones: 1.17 metros x 1.83 metros x 0.60 metros, Incluye botar escombros | C/U | 1
| Demoler y sellar letrina doble, incluye botar escombros | C/U | 1
| Demolición y sellado de fosa óctuple de concreto (para 8 letrinas), incluye gradas, dimensiones: 6.94 metros x 2.61 metros x 0.83 metros, Incluye botar escombros | C/U | 1
| Tala, destronque, desraice y limpieza de árbol existente | C/U | 2
SUB-TOTAL DE PRELIMINARES
PABELLON N° 1: REPARACION DE DOS AULAS DE PRIMARIA MAS BIBLIOTECA Y AMPLIACION DE DIRECCION
010 | PRELIMINARES
| Limpieza inicial | M² | 304.65
| Trazo y nivelación | M² | 65.3
| Demoler andén perimetral existente | M² | 4.14
| Demoler piso de concreto, hasta 10 centímetros de espesor | M² | 163.72
| Desinstalar puertas de cualquier tipo con su marco | C/U | 5
| Desinstalar fascia de fibro cemento, incluye estructura metálica | M² | 60.08
| Desinstalar cielo falso existente (estructura de aluminio y forro fibrocemento) | M² | 185.17
| Desinstalar cubierta de techo de cualquier tipo, incluye cumbrera y flashing | M² | 194.46
| Desinstalación de ventanas de aluminio y vidrio existentes | M² | 33.8
| Desinstalar verja metálica en ventanas en mal estado | M² | 33.8
020 | MOVIMIENTO DE TIERRA
| Corte de tierra y conformación, ( incluye descapote) | M³ | 12.99
| Material selecto, acarreo (20 kilómetros), relleno y compactación | M³ | 15.97
| Acarreo de material de desecho de movimiento de tierra, (1 kilometro) | M³ | 16.89
030 | FUNDACIONES
| Excavación estructural. | m³ | 8.44
| Relleno y compactación. (Con material de excavación) | m³ | 6.59
| Acarreo de tierra a distancia menor o Igual a 1 km. | m³ | 5.81
| Acero de refuerzo, varilla lisa #2, G- 40 estándar. | Kg | 43.32
| Acero de refuerzo, Varilla Corrugada #3, G-40 estándar. | Kg | 8.54
| Acero de refuerzo, Varilla Corrugada #4, G-40 estándar. | Kg | 126.05
| Formaletas de madera de Pino en zapatas. (Incluye desmoldante) | m² | 3.25
| Formaletas de madera de Pino en pedestales. (Incluye desmoldante) | m² | 1.35
| Formaletas de madera de Pino en viga asismica. (Incluye desmoldante) | m² | 6.99
| Concreto para fundaciones de 3,000 PSI. | m³ | 1.63
| Mejoramiento con suelo cemento en proporción 1:10, según detalle | m³ | 1.49
| Relleno y compactación con material selecto, acarreo (20 kilómetros) | m³ | 1.34
| Superficie de unión entre elemento de concreto existente y elemento de concreto a colocar de viga asísmica 1 y viga asísmica 2, utilizar epóxico adherente con resistencia a tracción de 130 kg/cm². Piquetear y limpiar superficie de concreto existente previo a la aplicación del epóxico adherente. | m² | 0.1
| Espichar conectores de cortante a colocar en viga asísmica 1 y viga asísmica 2, en la columna de concreto existente. Utilizar epóxico para anclajes de alto desempeño con una resistencia a la tracción de 130 kg/cm² o superior | Glb | 1
040 | ESTRUCTURAS DE CONCRETO
| Superficie de unión entre elemento de concreto existente y elemento de concreto a colocar de columna C-2, utilizar epóxico adherente con resistencia a tracción de 130 kg/cm². Piquetear y limpiar superficie de concreto existente previo a la aplicación del epóxico adherente. | M² | 0.8
| Espichar conectores de cortante a colocar en viga intermedia 1, viga corona y columna, en la columna de concreto existente. Utilizar epóxico para anclajes de alto desempeño con una resistencia a la tracción de 130 kg/cm² o superior | Glb | 1
| Viga Intermedia (VI-1) de 0.15m x 0.15m, 4 ref #3, estribos #2, 5 @ 0.05m, resto @ 0.10m (incluye formaleta, concreto y acero) | M | 12.22
| Viga Corona (VC-1) de 0.20m x 0.15m, 4 ref #4, estribos #2, 5 @ 0.05m, resto @ 0.10m (incluye formaleta, concreto y acero) | M | 20.28
| Columna (C-2) de 0.15m x 0.15m, 4 ref #3, estribos #2, 5 @ 0.05m, resto @ 0.10m (incluye formaleta, concreto y acero) | M | 10.44
| Columna (C-3) de 0.20m x 0.20m, 4 ref #4, estribos #2, 5 @ 0.05m, resto @ 0.10m (incluye formaleta, concreto y acero) | M | 5.22
| Columna (C-4) de 0.20m x 0.23m, 6 ref #4, estribos #2, 5 @ 0.05m, resto @ 0.10m (incluye formaleta, concreto y acero) | M | 3.41
050 | MAMPOSTERIA
| Pared de bloques de 6 pulgadas x 8 pulgadas x 16 pulgadas sisado únicamente en cara interna, según detalle | M² | 14.99
| Pared de bloques de 6 pulgadas x 8 pulgadas x 16 pulgadas sisado en 2 caras, según detalle | M² | 8.79
060 | TECHOS Y FASCIAS
| Limpieza con cepillo de cerdas de alambre, lija y diluyente en estructura metálica de techo existente y aplicación de 2 manos de pintura anticorrosiva roja | M² | 194.46
| Suministro e instalación de estructura metálica de techos según planos estructurales, incluye dos manos de pintura anticorrosivo. | M² | 50.98
| Suministro e instalación de cubierta de techo de lamina aluminizada ondulada prepintada de color rojo calibre 26 estándar, según detalle en planos | M² | 245.44
| Suministro e instalación de cumbrera prefabricada aluminizada prepintada en color rojo calibre 26 según corresponda, sellar entre uniones con producto elastomérico de alto rendimiento y elongación, según detalle en planos | M | 26
| Suministro e instalación de flashing prefabricado aluminizado prepintado de color rojo calibre 26 desarrollo 12 pulgadas, sellar entre uniones con producto elastomérico de alto rendimiento y elongación, según detalle en planos | M | 18.88
| Suministro e instalación de fascia de láminas de fibro cemento de 11milimetros, con estructura metálica de tubo cuadrado 1 pulgada x 1 pulgada, se deberá de aplicar 2 manos de pintura anticorrosivo en estructura metálica y 2 manos de pintura de aceite en forro, las láminas de fibro cemento se sujetaran a la estructura con tornillos autorroscantes de 1 1/2 pulgada (ver detalle en láminas estructurales). | M | 70.88
070 | ACABADOS
| Piqueteo únicamente en vigas y columnas nuevas | M² | 21.05
| Repello corriente únicamente en vigas, columnas nuevas y en cara exterior de culatas | M² | 36.04
| Fino corriente únicamente en vigas, columnas nuevas y en cara exterior de culatas | M² | 36.04
080 | CIELO RASO
| Suministro e instalación de láminas de fibro cemento texturizado color blanco de 2 pies x 4 pies x 5 milímetros. sobre perfiles de aluminio acabado mill finish, se deberá garantizar la correcta sujeción del sistema y amarre de las laminas de cielo, según detalle en planos | M² | 219.23
090 | PISOS
Pisos internos
| Conformación y compactación con material selecto | M² | 144.48
| Construcción de cascote de concreto de 2500 PSI, con un espesor de 3 pulgadas, ver detalle en planos | M² | 144.48
| Suministro e instalación de piso de cerámica semiderrapante tráfico pesado calidad 1a PEI IV O V. Color beige claro, según detalle en planos | M² | 144.48
| Construcción de bordillo de bloque de 4 pulgadas x 8 pulgadas x 16 pulgadas, incluye acabado repello y fino ambas caras expuestas y pin de varilla corrugada de 3/8 de pulgadas | M | 3.08
Pisos de pasillo
| Conformación y compactación con material selecto | M² | 51.9
| Construcción de cascote de concreto de 2500 PSI, con un espesor de 2 pulgadas, dejar chaflán de concreto puro en puertas, ver detalle en planos | M² | 51.9
| Suministro e instalación de piso de cerámica semiderrapante tráfico pesado calidad 1a PEI IV O V. Color beige claro, incluye sobre chaflan, según detalle en planos | M² | 51.9
| Construir remate de piso (según detalle en planos, incluye bordillo de bloque de 6 pulgadas x 8 pulgadas x 16 pulgadas ) | M | 31.1
100 | PARTICIONES
| Construir partición liviana de tabla cemento en ambas caras, con estructura de perfiles de aluminio, según detalle en planos | M² | 8.55
120 | PUERTAS
| Suministro e instalación de puerta (P - 1) de madera sólida de 6 tableros ambas caras, incluye marco de madera de 2 pulgadas x 4 pulgadas y sus molduras, con cerradura de parche de primera calidad y haladera niquelada de 6 pulgadas, tope para puertas, metálico con goma, con sujeción empotrada en piso, de primera calidad y 4 bisagras de 3 ½ pulgadas x 3 ½ pulgadas de acero inoxidable, aplicar tres manos de lija, dos manos de sellador y dos manos de barniz poliuretano, según detalle en planos. | C/U | 6
| Suministro e instalación de traga luz de madera con sus molduras y vidrio claro de 6 milímetros, según detalle en planos. | C/U | 6
| Suministro e instalación de puerta (P-2) de tambor de madera laminada con sus marco, cerradura tipo pomo giratorio de primera calidad, tope para puertas, metálico con goma, con sujeción empotrada en piso, de primera calidad y 4 bisagras de 3 1/2 pulgadas x 3 1/2 pulgadas de acero inoxidable, incluir moldura, ver detalle en planos | C/U | 1
130 | VENTANAS
| Suministro e instalación de ventanas de aluminio y vidrio tipo celosía, paletas de vidrio escarchado de 6 milímetros y aluminio acabado mil finish con mecanismo tipo mariposa, según detalle en planos | M² | 40.56
140 | OBRAS METALICAS
| Suministro e instalación de verja para protección de puertas según detalles en planos, incluye pasador con portacandado, candado, 2 manos de pintura anticorrosivo y una mano de acabado fast dry. | M² | 14.1
| Suministro e instalación de verja para protección de ventanas según detalles en planos, incluye 2 manos de pintura anticorrosivo y una mano de acabado fast dry. | M² | 40.56
160 | ELECTRICIDAD
01 | SISTEMA DE CANALIZACION Y ACCESORIOS CORRESPONDIENTES
| desinstalación del sistema eléctrico en general existente en el pabellón. | G/L | 1
| Podado de arboles por donde haya obstaculización del recorrido de las acometidas a sub paneles de los pabellones del centros escolar y la acometida principal general. | C/U | 1
| Suministro e instalación de tubería PVC conduit ½ pulgada de diámetro, con accesorios, uniones, curvas, bridas metálicas y sonda, de alambre galvanizado# 18. | M | 230
| Suministro e instalación de tubería EMT ,UL, conduit de ½ pulgada de diámetro, con accesorios, uniones, curvas, bridas metálicas, para bajantes de tomas corrientes que serán instalados superficialmente en la pared, los tomas a instalarse, para el caso en que exista canalización de tomas, y apagadores empotrados estos deberán de reutilizarse para evitar de dejar accesorios superficialmente instalados, considerar dejar los tomas empotrados en la pared ,en vista de que el cascote será sustituido en este caso perforar en pared 0.4 metros la altura de los tomas según normas | M | 30
| suministro e instalación de tubería EMT UL, de 1 pulgada de diámetro con sus accesorios conector y mufas ambos de 1 pulgada de diámetro, para sub paneles, SP-2, SP-3, SP-4, SP-5, SP-6. | M | 15
| Suministro e instalación de tubería EMT UL, de 2 pulgadas de diámetro, con sus accesorios conector y mufa ambos de 2 pulgadas de diámetro, para acometida principal. | M | 3
| suministro e instalación de cajas de 4 pulgadas x 4 pulgadas metálicas tipo pesado con sus accesorios ,conectores, golosos wire nut ,incluye su tapa ciega 4 pulgadas x 4 pulgadas una para cada caja. | C/U | 24
| suministro e instalación de cajas de 2 pulgadas x 4 pulgadas metálicas tipo pesado con sus accesorio (conectores). | C/U | 20
02 | CONDUCTORES
| Suministro e instalación, de conductor # 14 THHN. | M | 330
| Suministro e instalación, de conductor # 12 THHN, multifilar | M | 660
| Suministro e instalación, de conductor TSJ 3x14, incluye conector romex de ½ pulgada en los extremos del conductor. | M | 36
03 | TOMACORRIENTES, APAGADORES Y ACCESORIOS
| Suministro e instalación de apagador sencillo , para empotrar, 120 voltios, 15 amperios,polarizados, de primera calidad. | C/U | 2
| Suministro e instalación de apagador doble para empotrar, 120 voltios, 15 amperios, polarizados, de primera calidad. | C/U | 1
| Suministro e instalación de apagador triple para empotrar, 120 voltios, 15 amperios,polarizados, de primera calidad. | C/U | 2
| Suministro e instalación de toma corriente doble, polarizado, para empotrar, 120 voltios, 20 amperios, de primera calidad, color marfil con seguridad al enchufar, TIPO RER-20CA RENU. | C/U | 14
04 | LAMPARAS Y ACCESORIOS
| Suministro e instalación de lámparas fluorescentes, 2x32 watt, 120 voltios, superficial, balastro electrónico, de primera calidad. | C/U | 17
| Suministro e instalación de lámpara fluorescente 1x32 watt, 120 voltios, superficial, balastro electrónico, de primera calidad. | C/U | 6
| Suministro e instalación, de timbre 120 voltios,60 HZ, 102 Db, tipo D, IP 32, modelo, TIMC-10, 12 pulgadas de diámetro, Incluye pulsador para empotrar de primera calidad, la alimentación eléctrica del timbre será del circuito de iluminación #6, de la dirección, ver circuito en plano, | C/U | 1
05 | PANELES ,BREAKER SIST. DE TIERRA Y ACCESORIOS
| Suministro e instalación estructura metálica con accesorios, J10, para la estructuración de las acometidas que salen de panel principal hacia los sub paneles de los pabellones del centro escolar ,ver detalle de montaje y de la estructura, en lamina de obras exteriores, incluye pintado de estructura con pintura anticorrosiva , color rojo. | G/L | 1
| Suministro e instalación de panel eléctrico 30 espacios para empotrar, 120/240 voltios, con prevista paras Main principal incorporado en las barras , de 2x125 amperios , capacidad de barras 225 amperios, con barra a tierra incorporada, de primera calidad, incluye columna fingida de material tabla cemento, para empotrar el centro de carga y tubería, considerar tapa espacio para los circuitos de resera del centro de carga. | C/U | 1
| Suministro e instalación de breaker 1x20 amperios, enchufarle, de primera calidad. | C/U | 5
| Suministro e instalación de breaker 1x15 amperios, enchufable, de primera calidad. | C/U | 3
| Suministro e instalación de breaker 2x40 amperios, enchufable, de primera calidad. Para alimentar sub paneles SP-2, SP-3, SP-4, SP-5, SP-6. | C/U | 5
05 | ACOMETIDAS EXTERIORES A SUB PANELES Y PANEL GENERAL PRINCIPAL.
| Suministro e instalación estructura J10, estribo y perno, de primera calidad, para el tendido de todas la acometidas aéreas externas a instalar en el centro escolar. | C/U | 47
| Suministro e instalación varilla de remate #6 | C/U | 67
| Suministro e instalación de conductor # 6 ACSR triplex, incluye terminales a compresión, varillas de remate, grapa tensora tipo unión Fenosa, para el tensado de las acometidas, aéreas de sub paneles SP-2, SP-3, SP-4, SP-5,SP-6, incluye protectores plásticos para todos los conectores a compresión a instalarse en las diferentes mufas del centro escolar, | M | 430
| Suministro e instalación de conductor # 6 THHN, multifilar, con sus conectores a compresión, para empalme en mufas, de panel principal general | M | 100
| Suministro e instalación de conductor # 1/0 THHN, multifilar, con sus conectores a compresión, para empalme en mufas, el conductor de llegada al Main principal no dejarlo ajustado dejar un margen para efectos de la medición de corriente. | M | 20
| Suministro e instalación, de postes de pino clase 5 tipo Enel 30 pies, , incluye piedra bulon, y tierra natural en todo el recorrido de la excavación, apisonadas, para el izado ,para conseguir un mejor soporte de los mismos, ver detalle en lamina de obras exteriores. | C/U | 8
| Suministro e instalación de conductor # 1/0 ACSR triplex, incluye terminales a compresión, varillas de remate, grapa tensora tipo unión Fenosa, para el tensado de las acometidas, incluye protectores plásticos para todos los conectores a compresión a instalarse en las diferentes mufas del centro escolar, y conductor para la medición. | M | 100
| Suministro e instalación de 4 varilla cooperwell de ⅝ de diámetro x 10 pies, 30metros de conductor # 1/0THHN, multifilar, para red de tierra de panel principal general, incluye material aditivo para mejorar la conductividad del terreno (100 libras), los puntos de conexión de la red a tierra a conectarse con varillas será a través de soldadura exotérmica, la carga de soldadura será de acuerdo al calibre del conductor, ver detalle, en planos, profundidad de la excavacion.0.50 m. | GL | 1
| Suministro e instalación de estructura PR-101/C , incluye todos sus accesorios, conductor #1/0 THHN, multifilar, varilla 5/8 x 10 pies de largo, de primera calidad, a instalarse en poste, PP-3 ver detalle de instalación en laminas de obras exteriores, la unión entre cable y varilla coperwell será a través de soldadura exotérmica en base al calibre del conductor | C/U | 1
| suministro e instalación, de estructura HA-106 /C, Incluye todos sus accesorios, de primera calidad, a instalarse en poste PP-E, PP-3, PP-4, PP-5,PP-7, donde tomara alimentación eléctrica el centro escolar, ver detalle en planos. | C/U | 5
| gestión para el cambio de servicio de medición de 120 voltios a 120/240 voltios. | G/L | 1
190 | OBRAS EXTERIORES
| Construcción de andén de concreto de 0.60 metros de ancho, según detalle | M | 12.36
200 | PINTURA
| Pintura general en paredes, incluye remoción de pintura existente y aplicar 2 manos de pintura de aceite | M² | 244.1
| Aplicar 2 manos de pintura de aceite en paredes, vigas y columnas | M² | 85.71
213 | SEÑALIZACION VERTICAL Y HORIZONTAL
| Suministro e instalación de señalización de "DIRECCION" fabricada de lamina acrílica de 0.40m x 0.14m x 3mm, de color azul pantone 285C y texto de color blanco, ver detalle en planos | C/U | 1
| Suministro e instalación de señalización de "BIBLIOTECA" fabricada de lamina acrílica de 0.40m x 0.14m x 3mm, de color azul pantone 285C y texto de color blanco, ver detalle en planos | C/U | 1
| Suministro e instalación de señalización de "AULA No. 1" fabricada de lamina acrílica de 0.40m x 0.14m x 3mm, de color azul pantone 285C y texto de color blanco, ver detalle en planos | C/U | 1
| Suministro e instalación de señalización de "AULA No. 2" fabricada de lamina acrílica de 0.40m x 0.14m x 3mm, de color azul pantone 285C y texto de color blanco, ver detalle en planos | C/U | 1
| Suministro e instalación de señalización de "ALTO VOLTAJE" fabricada de lamina acrílica de 0.40m x 0.30m x 3mm, de color rojo pantone 185C y color blanco, ver detalle en planos | C/U | 1
| Suministro e instalación de señalización de "RUTA DE EVACUACION" fabricada de lamina acrílica de 0.40m x 0.20m x 3mm, de color verde pantone 355C y color blanco, ver detalle en planos | C/U | 9
210 | LIMPIEZA FINAL
| Limpieza final | M² | 304.65
SUB-TOTAL DE PABELLON N° 1: REPARACION DE DOS AULAS DE PRIMARIA MAS BIBLIOTECA Y AMPLIACION DE DIRECCION
PABELLÓN N° 2: AMPLIACIÓN DE DOS AULAS MAS BATERÍA SANITARIA
10 | PRELIMINARES
| Limpieza inicial | M² | 418.08
| Trazo y nivelación | M² | 294.54
30 | FUNDACIONES
| Excavación estructural | M³ | 65.82
| Concreto estructural de 3000 PSI | M³ | 11.37
| Acero de refuerzo #2, liso, grado 40 | KG | 285.53
| Acero de refuerzo #3, corrugado, grado 40 | KG | 57.45
| Acero de refuerzo #4, corrugado, grado 40 | KG | 842.33
| Formaleta para zapatas | M² | 22.2
| Formaletas para pedestal | M² | 8.47
| Formaleta para viga asísmica | M² | 45.33
| Relleno y compactación con material selecto, acarreo (20 kilómetros) | M³ | 16.83
| Relleno y compactación proctor al 90% con material de excavación | M³ | 62.46
| Acarreo de material de desecho, (1 kilometro) | M³ | 36.66
40 | ESTRUCTURAS DE CONCRETO
| Viga Intermedia VI-1 (0.15 metros x 0.15 metros), 4 varillas #3, estribo #2 primeros 5 @ 0.05 metros, resto @ 0.10 metros. Incluye acero, formaleta y concreto de 3000 PSI, según detalle. | M | 66.68
| Viga Intermedia VI-2 (0.10 metros x 0.15 metros), 2 varillas #3, estribo #2 primeros 5 @ 0.05 metros, resto @ 0.10 metros. Incluye acero, formaleta y concreto de 3000 PSI, según detalle. | M | 6.07
| Viga Corona VC-1 (0.20 metros x 0.15 metros), 4 varillas #4, estribo #2 primeros 5 @ 0.05 metros, resto @ 0.10 metros. Incluye acero, formaleta y concreto de 3000 PSI, según detalle. | M | 111.6
| Viga Corona VC-2 (0.10 metros x 0.15 metros), 2 varillas #3, estribo #2 primeros 5 @ 0.05 metros, resto @ 0.10 metros. Incluye acero, formaleta y concreto de 3000 PSI, según detalle. | M | 2.94
| Columna C-1 (0.20 metros x 0.20 metros), 4 varillas #4 y 2 varillas # 3, estribo #2 primeros 5 @ 0.05 metros, resto @ 0.10 metros. Incluye acero, formaleta y concreto de 3000 PSI, según detalle. | M | 15.06
| Columna C-2 (0.15 metros x 0.15 metros), 4 varillas #3, estribo #2 primeros 5 @ 0.05 metros, resto @ 0.10 metros. Incluye acero, formaleta y concreto de 3000 PSI, según detalle. | M | 45.18
| Columna C-3 (0.20 metros x 0.20 metros), 4 varillas #4, estribo #2 primeros 5 @ 0.05 metros, resto @ 0.10 metros. Incluye acero, formaleta y concreto de 3000 PSI, según detalle. | M | 20.08
| Columna C-4 (0.20 metros x 0.23 metros), 6 varillas #4, estribo #2 primeros 5 @ 0.05 metros, resto @ 0.10 metros. Incluye acero, formaleta y concreto de 3000 PSI, según detalle. | M | 12.56
| Columna C-5 (0.10 metros x 0.15 metros), 2 varillas #3, estribo #2 primeros 5 @ 0.05 metros, resto @ 0.10 metros. Incluye acero, formaleta y concreto de 3000 PSI, según detalle. | M | 5.34
| Columna C-6 (0.15 metros x 0.23 metros), 6 varillas #4, estribo #2 primeros 5 @ 0.05 metros, resto @ 0.10 metros. Incluye acero, formaleta y concreto de 3000 PSI, según detalle. | M | 3.14
50 | MAMPOSTERIA
| Pared de bloques de 6 pulgadas x 8 pulgadas x 16 pulgadas sisado en ambas caras, según detalle | M² | 48.16
| Pared de bloques de 6 pulgadas x 8 pulgadas x 16 pulgadas sisado únicamente en una cara, según detalle | M² | 53.04
| Pared de bloques de 6 pulgadas x 8 pulgadas x 16 pulgadas sin sisado, según detalle | M² | 26.66
| Pared de bloques de 4 pulgadas x 8 pulgadas x 16 pulgadas sin sisar, según detalle | M² | 4.52
60 | TECHOS Y FASCIAS
| Suministro e instalación de estructura metálica de techos según planos estructurales, incluye dos manos de pintura anticorrosivo. | M² | 244.61
| Suministro e instalación de cubierta de techo de lamina aluminizada ondulada prepintada de color rojo calibre 26 estándar, según detalle en planos | M² | 244.61
| Suministro e instalación de cumbrera prefabricada aluminizada prepintada en color rojo calibre 26 estándar, según corresponda, sellar entre uniones con producto elastomérico de alto rendimiento y elongación, según detalle en planos | M | 25.85
| Suministro e instalación de flashing prefabricado aluminizado prepintado de color rojo calibre 26 estándar, desarrollo 12 pulgadas, sellar entre uniones con producto elastomérico de alto rendimiento y elongación, según detalle en planos | M | 18.88
| Suministro e instalación de fascia de laminas de fibro cemento de 11milimetros, con estructura metálica de tubo cuadrado 1 pulgada x 1 pulgada, se deberá de aplicar 2 manos de pintura anticorrosivo en estructura metálica y 2 manos de pintura de aceite en forro, las laminas de fibro cemento se sujetaran a la estructura con tornillos autorroscantes de 1 1/2 pulgada (ver detalle en láminas estructurales). | M | 70.58
70 | ACABADOS
| Piqueteo únicamente en vigas y columnas | M² | 122.86
| Repello corriente únicamente en vigas, columnas, cara interna de paredes de batería sanitaria y cara externa de paredes culatas | M² | 238.26
| Fino corriente únicamente en vigas, columnas, cara interna de paredes de batería sanitaria y cara externa de paredes culatas | M² | 238.26
| Suministro e instalación de enchape de azulejos en paredes, según detalle en planos | M² | 47.96
80 | CIELO RASO
| Suministro e instalación de laminas de fibro cemento texturizado color blanco de 2 pies x 4 pies x 5 milímetros. sobre perfiles de aluminio acabado mill finish, se deberá garantizar la correcta sujeción del sistema y amarre de las laminas de cielo, según detalle en planos | M² | 220.29
90 | PISOS
Pisos internos
| Conformación y compactación con material selecto | M² | 143.96
| Construcción de cascote de concreto de 2,500 PSI, con un espesor de 3 pulgadas, dejar chaflán de concreto puro en puertas, ver detalle en planos | M² | 143.96
| Suministro e instalación de piso de cerámica semiderrapante tráfico pesado calidad 1a PEI IV O V. Color beige claro, incluye sobre chaflan, según detalle en planos | M² | 143.96
Pisos de pasillo
| Conformación y compactación con material selecto | M² | 51.66
| Construcción de cascote de concreto de 2,500 PSI, con un espesor de 2 pulgadas, dejar chaflán de concreto puro en puertas, ver detalle en planos | M² | 51.66
| Suministro e instalación de piso de cerámica semiderrapante tráfico pesado calidad 1a PEI IV O V. Color beige claro, según detalle en planos | M² | 51.66
| Construir remate de piso ( según detalle en planos, incluye bordillo de bloque de 6 pulgadas x 8 pulgadas x 16 pulgadas ) | M | 31.08
100 | PARTICIONES
| Construcción de pared de panel poliestireno con malla galvanizada calibre 14 estructural del tipo T2 4 pies x 8 pies x 3 pulgadas (Incl. malla unión de 8 pulgadas x 8 pulgadas, malla esquineras de 12 pulgadas x 8 pulgadas, malla ZZ, anclajes, dos capas de repello con fibra de polipropileno, la primera de 1 centímetro, la segunda de 1.5 centímetros, con acabado fino.) | M² | 30.79
120 | PUERTAS
| Suministro e instalación de puerta (P-1) de madera solida de 6 tableros ambas caras, incluye marco de madera de 2 pulgadas x 4 pulgadas, con cerradura de parche de primera calidad, haladera niquelada de 6" de primera calidad, tope para puertas, metálico con goma, con sujeción empotrada en piso, de primera calidad y 4 bisagras de 3 1/2 pulgadas x 3 1/2 pulgadas de acero inoxidable, incluir moldura, aplicar tres manos de lija, dos manos de sellador y dos manos de barniz poliuretano, según detalle en planos | C/U | 6
| Suministro e instalación de traga luz de madera con sus molduras y vidrio claro de 6 milímetros, según detalle en planos. | C/U | 6
| Suministro e instalación de puertas (P-2) de tambor de madera laminada con su marco y molduras, con cerradura tipo pomo giratorio de primera calidad y 4 bisagras de 3.5 pulgadas x 3.5 pulgadas de acero inoxidable, ver detalle en planos | C/U | 6
| Suministro e instalación de puertas (P-3) de tambor de madera laminada con su marco y molduras, con cerradura tipo manija deberá ser de palanca o de presión de primera calidad y 4 bisagras de 3.5 pulgadas x 3.5 pulgadas de acero inoxidable, ver detalle en planos | C/U | 2
130 | VENTANAS
| Suministro e instalación de ventanas de aluminio y vidrio tipo celosía, paletas de vidrio escarchado de 6 milímetros y aluminio acabado mil finish con mecanismo tipo mariposa, según detalle en planos | M² | 32.44
140 | OBRAS METALICAS
| Suministro e instalación de verja para protección de puertas y tragaluz, según detalles en planos, pasador, portacandado con su candado, 2 manos de pintura anticorrosivo y una mano de acabado fast dry. | M² | 14.1
| Suministro e instalación de verja para protección de ventanas según detalles en planos, incluye 2 manos de pintura anticorrosivo y una mano de acabado fast dry. | M² | 32.44
| Suministro e instalación de barra de apoyo vertical tipo A de acero inoxidable de 1 1/2 pulgadas de diámetro, L=24 pulgada. Fijar a placa de acero de 1/8 pulgadas espesor. en servicio sanitario (ver detalle) | C/U | 4
| Suministro e instalación de barra de apoyo tipo B abatible de aluminio de 1 ½ pulgadas de diámetro, longitud=31 pulgadas. Incluye Fijar a placa de acero de 9 pulgadas x 4 pulgadas x 1/8 pulgadas. Incluye sujetador de barra de apoyo de aluminio espichado a la pared con 2 pernos galvanizados de 1½ pulgadas. En servicio sanitario (ver detalle). | C/U | 2
150 | OBRAS SANITARIAS
AGUA POTABLE
| Suministro e instalación de tubería PVC de ½ pulgada de diámetro, cedula #13.5. Para agua potable, incluye codos 90°, codos de 45°, tee.yee, uniones, adaptador macho y hembras, uniones combinadas, excavación, relleno y prueba del sistema.(Según planos y especificaciones técnicas) | M | 52
| Suministro e instalación de tubería PVC de 3/4 pulgadas de diámetro, cedula #17. Para agua potable, incluye codos 90°, codos de 45°, tee.yee, uniones, adaptador macho y hembras, uniones combinadas, excavación, relleno y prueba del sistema.(Según planos y especificaciones técnicas) | M | 30
| Suministro e instalación de llave de pase de 1/2 pulgada de diámetro | C/U | 4
| Suministro e instalación de llave de chorro de 1/2" de Bronce de rosca estándar, incluye accesorios y reductores de conexión. | C/U | 10
| Suministro e instalación de reductor de diámetro 1 pulgada a 3/4 pulgada | C/U | 4
| Suministro e instalación de llave de pase de 3/4 pulgada de diámetro | C/U | 4
AGUAS RESIDUALES
| Suministro e instalación de tubería PVC de 2 pulgadas de diámetro, cedula # 41. Para aguas negras, incluye, codos de 45°, tee.yee, uniones, adaptador macho y hembras, uniones combinadas, excavación, relleno y prueba del sistema.(Según diseño de planos y especificaciones técnicas) | M | 30
| Suministro e instalación de tubería PVC de 4 pulgadas de diámetro, cedula # 41. Para aguas negras, incluye codos de 45°, tee.yee, uniones, adaptador macho y hembras, uniones combinadas, excavación, relleno y prueba del sistema.(Según diseño de planos y especificaciones técnicas) | M | 36
| Suministro e instalación tubo de ventilación PVC de 1 ½ pulgadas de diámetro, con accesorios | C/U | 6
| Boca de limpieza sanitaria de PVC de 2 pulgadas de diámetro (según detalle) | C/U | 4
| Salida sanitaria para drenaje de piso, incluye accesorios según detalle | C/U | 5
| Drenaje de piso cromada de 2 pulgadas de diámetro, incluye todos los accesorios de conexión, según detalle | C/U | 5
| Salida sanitaria para lavamanos, incluye reductores, conexión a la tubería de la red. Según detalle | C/U | 5
| Salida sanitaria para inodoros, incluye accesorios, según detalle | C/U | 8
| Suministro e instalación de inodoro de porcelana con accesorios, incluye línea de abastecimiento de agua potable, conexión a red de aguas negras (según planos y especificaciones) | C/U | 8
| Suministro e instalación de lavamanos de porcelana modelo económico con accesorios incluye línea de abastecimiento de agua potable, conexión a la red de aguas negras, kit para lavamanos (incluye reductor de 1 1/4 de pulgadas) y llave para lavamanos. (ver detalles en planos) | C/U | 2
| Construcción de urinario de concreto con enchape de azulejos y accesorios (según detalle), incluye línea de abastecimiento de agua potable llave de pase tubo de HoGo, tapón galvanizado de rosca, llave de pase galvanizada, conexión a red de agua negras (según planos y especificaciones) | C/U | 1
| Construcción de lavamanos de concreto reforzado con enchape de azulejos y accesorios (según detalle), incluye línea de abastecimiento de agua potable, conexión a red de aguas negras (según planos y especificaciones), en área de baños de varones | C/U | 1
| Construcción de lavamanos de concreto reforzado con enchape de azulejos y accesorios (según detalle), incluye línea de abastecimiento de agua potable, conexión a red de aguas negras (según planos y especificaciones), en área de baños de mujeres | C/U | 1
| Construcción de caja de registro de 0.70 metros. x 0.70 metros. (según detalle) | C/U | 4
160 | ELECTRICIDAD
01 | SISTEMA DE CANALIZACION Y ACCESORIOS CORRESPONDIENTES
| Suministro e instalación de tubería PVC conduit ½ pulgada de diámetro , con accesorios, uniones, curvas, bridas metálicas y sonda de alambre galvanizado #18. | C/U | 173
| Suministro e instalación de tubería EMT UL, , de 1 pulgada de diámetro con sus accesorios conector y mufa ambos de 1 pulgada de diámetro. | C/U | 3
| Suministro e instalación de caja de 4 pulgadas x 4 pulgadas x 2 pulgadas , metálicas, tipo pesado, con sus accesorios ,conectores, golosos wire nut , incluye su tapa ciega 4 pulgadas x 4 pulgadas para cada caja. | C/U | 24
| Suministro e instalación de caja 2 pulgadas x 4 pulgadas metálicas, tipo pesado, con sus accesorio (conectores). | C/U | 8
02 | CONDUCTORES
| Suministro e instalación, de conductor # 14 THHN. | M | 289
| Suministro e instalación, de conductor # 12 THHN, multifilar | M | 579
25 | suministro e instalación de conductor #6 THHN, multifilar, con sus conectores a compresión, para empalme en mufa, incluye conductor para polarización, de panel, SP-2, considerar un margen de conductor a la llegada al breaker principal para efectos de la medición de corriente. | M | 25
| Suministro e instalación, de conductor TSJ 3x14, incluye conector romex ½ pulgada de diámetro en los extremos del conductor. | M | 36
03 | TOMACORRIENTES, APAGADORES Y ACCESORIOS
| Suministro e instalación de apagador doble, para empotrar, 120 voltios, 15 amperios, polarizados, de primera calidad. | C/U | 2
| Suministro e instalación de apagador triple, para empotrar, 120 voltios, 15 amperios, polarizados, de primera calidad. | C/U | 2
| Suministro e instalación de toma corriente doble, polarizado, para empotrar, 120 voltios, 20 amperios, de primera calidad, color marfil con seguridad al enchufar, TIPO RER-20CA RENU. | C/U | 4
04 | LAMPARAS Y ACCESORIOS
| Suministro e instalación de lámparas fluorescentes, 2x32 watt, 120 voltios, superficial, balastro electrónico, de primera calidad, ver detalle de instalación en planos. | C/U | 12
| Suministro e instalación de lámpara fluorescente 1x32 watt, 120 voltios, superficial, balastro electrónico, de primera calidad, ver detalle de instalación en planos. | C/U | 10
05 | PANELES ,BREAKER SIST. DE TIERRA Y ACCESORIOS
| Suministro e instalación de panel eléctrico 12 espacios, para empotrar, 120/240 voltios, capacidad de barras 125 amperios, con barra a tierra incorporada, de primera calidad. | C/U | 1
| Suministro e instalación de estructura de perlin a instalarse únicamente en cubierta de techo del pabellón #4 para que la acometida aérea tome altura desde poste PP-4, hasta la mufa a instalar, ver detalle de construcción , medidas y accesorios que llevará esta estructura, y el recorrido de este tramo. | G/L | 1
| Suministro e instalación de breaker 1x20 amperios, enchufable, de primera calidad. | C/U | 2
| Suministro e instalación de breaker 1x15 amperios, enchufable, de primera calidad. | C/U | 3
| Suministro e instalación de breaker 2x40 amperios, enchufable, de primera calidad. a sub panel SP-2. | C/U | 1
| Suministro e instalación de varilla copper Weld ⅝ de pulgada de diámetro x 10 pies de largo , con su conector, de primera calidad, la construcción de la fosa se hará en la parte externa del edificio, en terreno natural, ver detalle de construcción en planos. | C/U | 1
190 | OBRAS EXTERIORES
| Construcción de andén de concreto de 0.60 metros de ancho, según detalle | M | 38.33
200 | PINTURA
| Aplicar 2 manos de pintura de aceite en paredes | M² | 401.24
213 | SEÑALIZACION VERTICAL Y HORIZONTAL
| Suministro e instalación de señalización de "AULA No. 3" fabricada de lamina acrílica de 0.40m x 0.14m x 3mm, de color azul pantone 285C y texto de color blanco, ver detalle en planos | C/U | 1
| Suministro e instalación de señalización de "AULA No. 4" fabricada de lamina acrílica de 0.40m x 0.14m x 3mm, de color azul pantone 285C y texto de color blanco, ver detalle en planos | C/U | 1
| Suministro e instalación de señalización de "BATERIA SANITARIA No. 1" fabricada de lamina acrílica de 0.40m x 0.14m x 3mm, de color azul pantone 285C y texto de color blanco, ver detalle en planos | C/U | 1
| Suministro e instalación de 2 señalizaciónes de "SERVICIOS SANITARIOS PARA HOMBRE" fabricada de lamina acrílica de 0.25m x 0.30m x 3mm, de color azul pantone 285C y color blanco, ver detalle en planos | C/U | 1
| Suministro e instalación de 2 señalizaciónes de "SERVICIOS SANITARIOS PARA MUJER" fabricada de lamina acrílica de 0.25m x 0.30m x 3mm, de color azul pantone 285C y color blanco, ver detalle en planos | C/U | 1
| Suministro e instalación de señalización de "SERVICIOS SANITARIOS PARA DISCAPACITADOS" fabricada de lamina acrílica de 0.25m x 0.30m x 3mm, de color azul pantone 285C y color blanco, ver detalle en planos | C/U | 2
| Suministro e instalación de señalización de "ALTO VOLTAJE" fabricada de lamina acrílica de 0.40m x 0.30m x 3mm, de color rojo pantone 185C y color blanco, ver detalle en planos | C/U | 1
| Suministro e instalación de señalización de "RUTA DE EVACUACION" fabricada de lamina acrílica de 0.40m x 0.20m x 3mm, de color verde pantone 355C y color blanco, ver detalle en planos | C/U | 7
210 | LIMPIEZA FINAL
| Limpieza final | M² | 418.08
SUB-TOTAL DE PABELLÓN N° 2: AMPLIACIÓN DE DOS AULAS MAS BATERÍA SANITARIA
PABELLON N° 3: REPARACION DE UN AULA MULTIGRADO
010 | PRELIMINARES
| Limpieza inicial | M² | 175.58
| Demoler andén perimetral existente | M² | 18.16
| Demoler piso de concreto, hasta 10 centímetros de espesor | M² | 132.79
| Desinstalar puertas de cualquier tipo con su marco | C/U | 4
| Desinstalar partición plegable de madera | C/U | 1
| Desinstalar fascia de fibro cemento, incluye estructura metálica | M | 54.28
| Desinstalar cielo falso existente (estructura de aluminio y forro fibrocemento) | M² | 150.54
| Desinstalar cubierta de techo de cualquier tipo, incluye cumbrera y flashing | M² | 167.09
| Desinstalación de ventanas de aluminio y vidrio existentes | M² | 27.04
| Desinstalar verja metálica en ventanas en mal estado | M² | 27.04
060 | TECHOS Y FASCIAS
| Limpieza con cepillo de cerdas de alambre, lija y diluyente en estructura metálica de techo existente y aplicación de 2 manos de pintura anticorrosiva roja | M² | 167.09
| Suministro e instalación de cubierta de techo de lamina aluminizada ondulada prepintada de color rojo calibre 26 estándar, según detalle en planos | M² | 167.09
| Suministro e instalación de cumbrera prefabricada aluminizada prepintada en color rojo calibre 26 según corresponda, sellar entre uniones con producto elastomérico de alto rendimiento y elongación, según detalle en planos | M | 17.7
| Suministro e instalación de flashing prefabricado aluminizado prepintado de color rojo calibre 26 desarrollo 12 pulgadas, sellar entre uniones con producto elastomérico de alto rendimiento y elongación, según detalle en planos | M | 18.88
| Suministro e instalación de fascia de láminas de fibro cemento de 11milimetros, con estructura metálica de tubo cuadrado 1 pulgada x 1 pulgada, se deberá de aplicar 2 manos de pintura anticorrosivo en estructura metálica y 2 manos de pintura de aceite en forro, las láminas de fibro cemento se sujetaran a la estructura con tornillos autorroscantes de 1 1/2 pulgada (ver detalle en láminas estructurales). | M | 54.28
080 | CIELO RASO
| Suministro e instalación de laminas de fibro cemento texturizado color blanco de 2 pies x 4 pies x 5 milímetros. sobre perfiles de aluminio acabado mill finish, se deberá garantizar la correcta sujeción del sistema y amarre de las laminas de cielo, según detalle en planos | M² | 150.54
090 | PISOS
Pisos internos
| Conformación y compactación con material selecto | M² | 97.49
| Construcción de cascote de concreto de 2500 PSI, con un espesor de 3 pulgadas, ver detalle en planos | M² | 97.49
| Suministro e instalación de piso de cerámica semiderrapante tráfico pesado calidad 1a PEI IV O V. Color beige claro, según detalle en planos | M² | 97.49
Pisos de pasillo
| Conformación y compactación con material selecto | M² | 35.3
| Construcción de cascote de concreto de 2500 PSI, con un espesor de 2 pulgadas, dejar chaflán de concreto puro en puertas, ver detalle en planos | M² | 35.3
| Suministro e instalación de piso de cerámica semiderrapante tráfico pesado calidad 1a PEI IV O V. Color beige claro, incluye sobre chaflan, según detalle en planos | M² | 35.3
| Construir remate de piso (según detalle en planos, incluye bordillo de bloque de 6 pulgadas x 8 pulgadas x 16 pulgadas) | M | 22.8
100 | PARTICIONES
| Suministro e instalación de partición plegable de madera (según detalle) aplicar 3 manos de lija, 2 manos de sellador y 2 manos de barniz marino poliuretano. | C/U | 1
120 | PUERTAS
| Suministro e instalación de puerta (P - 1) de madera sólida de 6 tableros ambas caras, incluye marco de madera de 2 pulgadas x 4 pulgadas y sus molduras, con cerradura de parche de primera calidad y haladera niquelada de 6 pulgadas, tope para puertas, metálico con goma, con sujeción empotrada en piso, de primera calidad y 4 bisagras de 3 ½ pulgadas x 3 ½ pulgadas de acero inoxidable, aplicar tres manos de lija, dos manos de sellador y dos manos de barniz poliuretano, según detalle en planos. | C/U | 4
| Suministro e instalación de traga luz de madera con sus molduras y vidrio claro de 6 milímetros, según detalle en planos. | C/U | 4
130 | VENTANAS
| Suministro e instalación de ventanas de aluminio y vidrio tipo celosía, paletas de vidrio escarchado de 6 milímetros y aluminio acabado mil finish con mecanismo tipo mariposa, según detalle en planos | M² | 27.04
140 | OBRAS METALICAS
| Suministro e instalación de verja para protección de puertas según detalles en planos, incluye pasador con portacandado, candado, 2 manos de pintura anticorrosivo y una mano de acabado fast dry. | M² | 10.32
| Suministro e instalación de verja para protección de ventanas según detalles en planos, incluye 2 manos de pintura anticorrosivo y una mano de acabado fast dry. | M² | 27.04
160 | ELECTRICIDAD
01 | SISTEMA DE CANALIZACION Y ACCESORIOS CORRESPONDIENTES
| desinstalación del sistema eléctrico en general existente en el pabellón, | G/L | 1
| Suministro e instalación de tubería PVC conduit ½ pulgada de diámetro, con accesorios, uniones, curvas, bridas metálicas y sonda, de alambre galvanizado# 18. | M | 125
| Suministro e instalación de tubería EMT ,UL, conduit de ½ pulgada de diámetro, con accesorios, uniones, curvas, bridas metálicas, para bajantes de tomas corrientes que serán instalados superficialmente en la pared, los tomas a instalarse, para el caso en que exista canalización de tomas, y apagadores empotrados estos deberán de reutilizarse para evitar de dejar accesorios superficialmente instalados, considerar dejar los tomas empotrados en la pared ,en vista de que el cascote será sustituido en este caso perforar en pared 0.4 metros la altura de los tomas según normas | M | 18
| suministro e instalación de tubería EMT UL, de 1 pulgada de diámetro con sus accesorios conector y mufa ,ambos de 1 pulgada de diámetro. | M | 3
| suministro e instalación de cajas de 4 x 4 x 2 pulgadas, metálicas, tipo pesado con sus accesorios ,conectores, golosos, wire nut ,incluye tapa ciega 4 pulgadas x 4 pulgadas para cada caja | C/U | 16
| suministro e instalación de cajas 2 pulgadas x 4 pulgadas metálicas ,tipo pesado con sus accesorio (conectores). | C/U | 6
02 | CONDUCTORES
| Suministro e instalación, de conductor # 14 THHN. | M | 142
| Suministro e instalación, de conductor # 12 THHN, multifilar | M | 270
| suministro e instalación de conductor #6 THHN, multifilar incluye conductor para polarización de sub panel .SP-3, no dejar completo el cable de alimentación dentro del centro de carga, dejar un margen de conductor para efectos de mediciones corriente. | M | 25
| Suministro e instalación, de conductor TSJ 3x14, incluye conector romex ½ pulgada de diámetro , en los extremos del conductor. | M | 24
03 | TOMACORRIENTES, APAGADORES Y ACCESORIOS
| Suministro e instalación de apagador triple, para empotrar, 120 voltios, 15 amperios, polarizados, de primera calidad. | C/U | 2
| Suministro e instalación de toma corriente doble, polarizado, para empotrar, 120 voltios, 20 amperios, de primera calidad, color marfil con seguridad al enchufar, TIPO RER-20CA RENU. | C/U | 4
04 | LAMPARAS Y ACCESORIOS
| Suministro e instalación de lámparas fluorescentes, 2x32 watt, 120 voltios, modelo económico, superficial, balastro electrónico, de primera calidad. | C/U | 12
| Suministro e instalación de lámpara fluorescente 1x32 watt, 120 voltios, modelo económico, superficial, balastro electrónico, de primera calidad. | C/U | 4
05 | PANELES ,BREAKER SISTEMA DE TIERRA Y ACCESORIOS
| Suministro e instalación de panel eléctrico 12 espacios, para empotrar , 120/240 voltios, capacidad de barras 125 amperios, con barra a tierra incorporada, de primera calidad, incluye columna fingida de material liviano, tabla, cemento , para empotrado del centro de carga y tubería. | C/U | 1
| Suministro e instalación de breaker 1x20 amperios, enchufable, de primera calidad. | C/U | 2
| Suministro e instalación de breaker 1x15 amperios, enchufable, de primera calidad. | C/U | 2
| Suministro e instalación de breaker 2x40 amperios, enchufable, de primera calidad. | C/U | 1
| Suministro e instalación de varilla copper Weld 5/8 de pulgada de diámetro por 10 pies de largo, con su conector, de primera calidad, ver detalle de construcción en planos, la fosa del polo a tierra deberá construirse en la parte externa del edificio, en terreno natural, lo mas cercano del centro de carga a proteger. | C/U | 1
190 | OBRAS EXTERIORES
| Construcción de andén de concreto de 0.60 metros de ancho, según detalle | M | 30.35
200 | PINTURA
| Pintura general en paredes, incluye remoción de pintura existente y aplicar 2 manos de pintura de aceite | M² | 187.09
213 | SEÑALIZACION VERTICAL Y HORIZONTAL
| Suministro e instalación de señalización de "AULA No. 5" fabricada de lamina acrílica de 0.40m x 0.14m x 3mm, de color azul pantone 285C y texto de color blanco, ver detalle en planos | C/U | 1
| Suministro e instalación de señalización de "AULA No. 6" fabricada de lamina acrílica de 0.40m x 0.14m x 3mm, de color azul pantone 285C y texto de color blanco, ver detalle en planos | C/U | 1
| Suministro e instalación de señalización de "ALTO VOLTAJE" fabricada de lamina acrílica de 0.40m x 0.30m x 3mm, de color rojo pantone 185C y color blanco, ver detalle en planos | C/U | 1
| Suministro e instalación de señalización de "RUTA DE EVACUACION" fabricada de lamina acrílica de 0.40m x 0.20m x 3mm, de color verde pantone 355C y color blanco, ver detalle en planos | C/U | 6
210 | LIMPIEZA FINAL
| Limpieza final | M² | 175.58
SUB-TOTAL DE PABELLON N° 3: REPARACION DE UN AULA MULTIGRADO
PABELLON N° 4: REPARACION DE DOS AULAS DE PRIMARIA
010 | PRELIMINARES
| Limpieza inicial | M² | 175.58
| Demoler andén perimetral existente | M² | 18.16
| Demoler piso de concreto, hasta 10 centímetros de espesor | M² | 131.9
| Desinstalar puertas de cualquier tipo con su marco | C/U | 4
| Desinstalar fascia de fibro cemento, incluye estructura metálica | M | 54.3
| Desinstalar cielo falso existente (estructura de aluminio y forro fibrocemento) | M² | 150.54
| Desinstalar cubierta de techo de cualquier tipo, incluye cumbrera y flashing | M² | 167.27
| Desinstalación de ventanas de aluminio y vidrio existentes | M² | 27.04
| Desinstalar verja metálica en ventanas en mal estado | M² | 27.04
060 | TECHOS Y FASCIAS
| Limpieza con cepillo de cerdas de alambre, lija y diluyente en estructura metálica de techo existente y aplicación de 2 manos de pintura anticorrosiva roja | M² | 167.27
| Suministro e instalación de cubierta de techo de lamina aluminizada ondulada prepintada de color rojo calibre 26 estándar, según detalle en planos | M² | 167.27
| Suministro e instalación de cumbrera prefabricada aluminizada prepintada en color rojo calibre 26 según corresponda, sellar entre uniones con producto elastomérico de alto rendimiento y elongación, según detalle en planos | M | 17.7
| Suministro e instalación de flashing prefabricado aluminizado prepintado de color rojo calibre 26 desarrollo 12 pulgadas, sellar entre uniones con producto elastomérico de alto rendimiento y elongación, según detalle en planos | M | 18.9
| Suministro e instalación de fascia de láminas de fibro cemento de 11milimetros, con estructura metálica de tubo cuadrado 1 pulgada x 1 pulgada, se deberá de aplicar 2 manos de pintura anticorrosivo en estructura metálica y 2 manos de pintura de aceite en forro, las láminas de fibro cemento se sujetaran a la estructura con tornillos autorroscantes de 1 1/2 pulgada (ver detalle en láminas estructurales). | M | 54.3
080 | CIELO RASO
| Suministro e instalación de laminas de fibro cemento texturizado color blanco de 2 pies x 4 pies x 5 milímetros. sobre perfiles de aluminio acabado mill finish, se deberá garantizar la correcta sujeción del sistema y amarre de las laminas de cielo, según detalle en planos | M² | 150.54
090 | PISOS
Pisos internos
| Conformación y compactación con material selecto | M² | 96.6
| Construcción de cascote de concreto de 2500 PSI, con un espesor de 3 pulgadas, ver detalle en planos | M² | 96.6
| Suministro e instalación de piso de cerámica semiderrapante tráfico pesado calidad 1a PEI IV O V. Color beige claro, según detalle en planos | M² | 96.6
Pisos de pasillo
| Conformación y compactación con material selecto | M² | 35.3
| Construcción de cascote de concreto de 2500 PSI, con un espesor de 2 pulgadas, dejar chaflán de concreto puro en puertas, ver detalle en planos | M² | 35.3
| Suministro e instalación de piso de cerámica semiderrapante tráfico pesado calidad 1a PEI IV O V. Color beige claro, incluye sobre chaflan, según detalle en planos | M² | 35.3
| Construir remate de piso (según detalle en planos, incluye bordillo de bloque de 6 pulgadas x 8 pulgadas x 16 pulgadas) | M | 22.8
120 | PUERTAS
| Suministro e instalación de puerta (P - 1) de madera sólida de 6 tableros ambas caras, incluye marco de madera de 2 pulgadas x 4 pulgadas y sus molduras, con cerradura de parche de primera calidad y haladera niquelada de 6 pulgadas, tope para puertas, metálico con goma, con sujeción empotrada en piso, de primera calidad y 4 bisagras de 3 ½ pulgadas x 3 ½ pulgadas de acero inoxidable, aplicar tres manos de lija, dos manos de sellador y dos manos de barniz poliuretano, según detalle en planos. | C/U | 4
| Suministro e instalación de traga luz de madera con sus molduras y vidrio claro de 6 milímetros, según detalle en planos. | C/U | 4
130 | VENTANAS
| Suministro e instalación de ventanas de aluminio y vidrio tipo celosía, paletas de vidrio escarchado de 6 milímetros y aluminio acabado mil finish con mecanismo tipo mariposa, según detalle en planos | M² | 27.04
140 | OBRAS METALICAS
| Suministro e instalación de verja para protección de puertas según detalles en planos, incluye pasador con portacandado, candado, 2 manos de pintura anticorrosivo y una mano de acabado fast dry. | M² | 10.32
| Suministro e instalación de verja para protección de ventanas según detalles en planos, incluye 2 manos de pintura anticorrosivo y una mano de acabado fast dry. | M² | 27.04
160 | ELECTRICIDAD
01 | SISTEMA DE CANALIZACION Y ACCESORIOS CORRESPONDIENTES
| desinstalación del sistema eléctrico en general existente en el pabellón, | G/L | 1
| Suministro e instalación de tubería PVC conduit ½ pulgada de diámetro, con accesorios, uniones, curvas, bridas metálicas y sonda, de alambre galvanizado# 18. | M | 125
| Suministro e instalación de tubería EMT ,UL, conduit de ½ pulgada de diámetro, con accesorios, uniones, curvas, bridas metálicas, para bajantes de tomas corrientes que serán instalados superficialmente en la pared, los tomas a instalarse, para el caso en que exista canalización de tomas, y apagadores empotrados estos deberán de reutilizarse para evitar de dejar accesorios superficialmente instalados, considerar dejar los tomas empotrados en la pared ,en vista de que el cascote será sustituido en este caso perforar en pared 0.4 metros la altura de los tomas según normas | M | 18
| suministro e instalación de tubería EMT UL, de 1 pulgada de diámetro con sus accesorios conector y mufa ,ambos de 1 pulgada de diámetro. | M | 3
| suministro e instalación de cajas de 4 x 4 x 2 pulgadas, metálicas, tipo pesado con sus accesorios ,conectores, golosos, wire nut ,incluye tapa ciega 4 pulgadas x 4 pulgadas para cada caja | C/U | 16
| suministro e instalación de cajas 2 pulgadas x 4 pulgadas metálicas ,tipo pesado con sus accesorio (conectores). | C/U | 6
02 | CONDUCTORES
| Suministro e instalación, de conductor # 14 THHN. | M | 142
| Suministro e instalación, de conductor # 12 THHN, multifilar | M | 270
| suministro e instalación de conductor #6 THHN, multifilar incluye conductor para polarización de sub panel .SP-4, no dejar completo el cable de alimentación dentro del centro de carga, dejar un margen de conductor para efectos de mediciones corriente. | M | 25
| Suministro e instalación, de conductor TSJ 3x14, incluye conector romex ½ pulgada de diámetro , en los extremos del conductor. | M | 24
03 | TOMACORRIENTES, APAGADORES Y ACCESORIOS
| Suministro e instalación de apagador triple, para empotrar, 120 voltios, 15 amperios,polarizados, de primera calidad. | C/U | 2
| Suministro e instalación de toma corriente doble, polarizado, para empotrar, 120 voltios, 20 amperios, de primera calidad, color marfil con seguridad al enchufar, TIPO RER-20CA RENU. | C/U | 4
04 | LAMPARAS Y ACCESORIOS
| Suministro e instalación de lámparas fluorescentes, 2x32 watt, 120 voltios, modelo económico, superficial, balastro electrónico, de primera calidad. | C/U | 12
| Suministro e instalación de lámpara fluorescente 1x32 watt, 120 voltios, modelo económico, superficial, balastro electrónico, de primera calidad. | C/U | 4
05 | PANELES ,BREAKER SISTEMA DE TIERRA Y ACCESORIOS
| Suministro e instalación de panel eléctrico 12 espacios, para empotrar , 120/240 voltios, capacidad de barras 125 amperios, con barra a tierra incorporada, de primera calidad, incluye columna fingida de material liviano, tabla, cemento , para empotrado del centro de carga y tubería. | C/U | 1
| Suministro e instalación de breaker 1x20 amperios, enchufable, de primera calidad. | C/U | 2
| Suministro e instalación de breaker 1x15 amperios, enchufable, de primera calidad. | C/U | 2
| Suministro e instalación de breaker 2x40 amperios, enchufable, de primera calidad. | C/U | 1
| Suministro e instalación de varilla copper Weld 5/8 de pulgada de diámetro por 10 pies de largo, con su conector, de primera calidad, ver detalle de construcción en planos, la fosa del polo a tierra deberá construirse en la parte externa del edificio, en terreno natural, lo mas cercano del centro de carga a proteger. | C/U | 1
190 | OBRAS EXTERIORES
| Construcción de andén de concreto de 0.60 metros de ancho, según detalle | M | 30.35
200 | PINTURA
| Pintura general en paredes, incluye remoción de pintura existente y aplicar 2 manos de pintura de aceite | M² | 224.45
213 | SEÑALIZACION VERTICAL Y HORIZONTAL
| Suministro e instalación de señalización de "AULA No. 7" fabricada de lamina acrílica de 0.40m x 0.14m x 3mm, de color azul pantone 285C y texto de color blanco, ver detalle en planos | C/U | 1
| Suministro e instalación de señalización de "AULA No. 8" fabricada de lamina acrílica de 0.40m x 0.14m x 3mm, de color azul pantone 285C y texto de color blanco, ver detalle en planos | C/U | 1
| Suministro e instalación de señalización de "ALTO VOLTAJE" fabricada de lamina acrílica de 0.40m x 0.30m x 3mm, de color rojo pantone 185C y color blanco, ver detalle en planos | C/U | 1
| Suministro e instalación de señalización de "RUTA DE EVACUACION" fabricada de lamina acrílica de 0.40m x 0.20m x 3mm, de color verde pantone 355C y color blanco, ver detalle en planos | C/U | 6
210 | LIMPIEZA FINAL
| Limpieza final | M² | 175.58
SUB-TOTAL DE PABELLON N° 4: REPARACION DE DOS AULAS DE PRIMARIA
REEMPLAZO DE COCINA-BODEGA
010 | PRELIMINARES
| Limpieza inicial | M² | 170.85
| Trazo y nivelación | M² | 100.29
020 | MOVIMIENTO DE TIERRA
| Corte de tierra y conformación, ( incluye descapote) | M³ | 31.87
| Material selecto, acarreo (20 kilómetros), relleno y compactación | M³ | 53.25
| Acarreo de material de desecho de movimiento de tierra, (1 kilometro) | M³ | 41.43
030 | FUNDACIONES
| Excavación estructural. | M³ | 24
| Relleno y compactación con material selecto, acarreo (20 kilómetros) | M³ | 19.96
| Acarreo de tierra a distancia menor o Igual a 1 km. | M³ | 15.57
| Acero de refuerzo, varilla lisa #2, G- 40 estándar. | Kg | 98.32
| Acero de refuerzo, Varilla Corrugada #3, G-40 estándar. | Kg | 139.98
| Formaletas de madera de Pino en zapatas. (Incluye desmoldante) | M² | 4.2
| Formaletas de madera de Pino en pedestales. (Incluye desmoldante) | M² | 2.97
| Formaletas de madera de Pino en viga asismica. (Incluye desmoldante) | M² | 14.11
| Concreto para fundaciones de 3,000 PSI. | M³ | 2.12
| Mejoramiento con suelo cemento en proporción 1:10, según detalle | M³ | 9.85
| Mejoramiento de suelo con material selecto en vigas asísmicas. | M³ | 2.15
040 | ESTRUCTURAS DE CONCRETO
| Viga Intermedia (VI - 1) de 0.15m X 0.15m, 4 ref #3, estribo #2, 5 @ 0.05m, resto @ 0.10m, (incluye formaleta, concreto de 3,000 PSI y acero), según detalle | M | 27.97
| Viga Corona (VC - 1) de 0.15m X 0.20m, 4 ref #3, estribo #2, 5 @ 0.05m, resto @ 0.10m, (incluye formaleta, concreto de 3,000 PSI y acero), según detalle | M | 25.51
| Viga Corona (VC - 2) de 0.15m X 0.15m, 4 ref #3, estribo #2, 5 @ 0.05m, resto @ 0.10m, (incluye formaleta, concreto de 3,000 PSI y acero), según detalle | M | 7.44
| Columna (C-1) de 0.20m X 0.20m, 4 ref #3, estribo #2, 5 @ 0.05m, resto @ 0.10m, (incluye formaleta, concreto de 3,000 PSI y acero), según detalle | M | 15.32
| Columna (C-2) de 0.15m X 0.15m, 4 ref #3, estribo #2, 5 @ 0.05m, resto @ 0.10m, (incluye formaleta, concreto de 3,000 PSI y acero), según detalle | M | 17.36
| Barra de concreto reforzado con enchape de azulejos | M | 2.75
050 | MAMPOSTERIA
| Pared de bloques de 6 pulgadas x 8 pulgadas x 16 pulgadas sin sisado, según detalle | M² | 17.39
| Pared de bloques de 6 pulgadas x 8 pulgadas x 16 pulgadas sisado únicamente en cara externa, según detalle | M² | 17.26
060 | TECHOS Y FASCIAS
| Estructura de techo (incluye 2 manos de pintura anticorrosiva) | M² | 68.78
| Cercha metálica N° 1, incluir dos platinas por cada cercha, según detalle | C/U | 2
| Suministro e instalación de cumbrera prefabricada aluminizada prepintada en color rojo calibre 26 estándar según corresponda, sellar entre uniones con producto elastomérico de alto rendimiento y elongación, según detalle en planos | M | 9.55
| Suministro e instalación de cubierta de techo de lamina aluminizada ondulada prepintada de color rojo calibre 26 estándar, según detalle en planos | M² | 68.78
| Suministro e instalación de flashing prefabricado aluminizado prepintado de color rojo calibre 26 estándar desarrollo 12 pulgadas, sellar entre uniones con producto elastomérico de alto rendimiento y elongación, según detalle en planos | M | 12.75
| Suministro e instalación de flashing prefabricado aluminizado prepintado de color rojo calibre 26 estándar desarrollo 24 pulgadas, sellar entre uniones con producto elastomérico de alto rendimiento y elongación, según detalle en planos | M | 3.85
| Suministro e instalación de fascia de laminas de fibro cemento de 11milimetros, con estructura metálica de tubo cuadrado 1 pulgada x 1 pulgada, se deberá de aplicar 2 manos de pintura anticorrosivo en estructura metálica y 2 manos de pintura de aceite en forro, las laminas de fibro cemento se sujetaran a la estructura con tornillos autorroscantes de 1 1/2 pulgada (ver detalle en láminas estructurales). | M | 31.85
070 | ACABADOS
| Piqueteo únicamente en vigas y columnas | M² | 41.49
| Repello corriente únicamente en vigas, columnas, paredes internas y culatas externas | M² | 93.53
| Fino corriente únicamente en vigas, columnas, paredes internas y culatas externas | M² | 93.53
090 | PISOS
Pisos internos
| Conformación y compactación con material selecto | M² | 28.05
| Construcción de cascote de concreto de 2500 PSI, con un espesor de 3 pulgadas, ver detalle en planos | M² | 28.05
| Suministro e instalación de piso de cerámica semiderrapante tráfico pesado calidad 1a PEI IV O V. Color beige claro, según detalle en planos | M² | 28.05
Pisos de pasillo
| Conformación y compactación con material selecto | M² | 14.18
| Construcción de cascote de concreto de 2500 PSI, con un espesor de 2 pulgadas, dejar chaflán de concreto puro en puertas, ver detalle en planos | M² | 14.18
| Suministro e instalación de piso de cerámica semiderrapante tráfico pesado calidad 1a PEI IV O V. Color beige claro, incluye sobre chaflan, según detalle en planos | M² | 14.18
| Construir remate de piso (según detalle en planos, incluye bordillo de bloque de 6 pulgadas x 8 pulgadas x 16 pulgadas) | M | 11.7
115 | CONSTRUCCION DE MOBILIARIO
| Suministro e instalación de estante de madera de 0.30 metros de ancho x 2.50 metros de largo, aplicar tres manos de lija, dos manos de sellador y dos manos de barniz poliuretano, según detalle | C/U | 1
120 | PUERTAS
| Suministro e instalación de puerta (P-1) de madera solida de 6 tableros ambas caras, incluye marco de madera de 2 pulgadas x 4 pulgadas, con cerradura de parche de primera calidad, haladera niquelada de 6" de primera calidad, tope para puertas, metálico con goma, con sujeción empotrada en piso, de primera calidad y 4 bisagras de 3 1/2 pulgadas x 3 1/2 pulgadas de acero inoxidable, incluir moldura, aplicar tres manos de lija, dos manos de sellador y dos manos de barniz poliuretano, según detalle en planos | C/U | 2
| Suministro e instalación de traga luz de madera con sus molduras y vidrio claro de 6 milímetros, según detalle en planos. | C/U | 2
130 | VENTANAS
| Suministro e instalación de ventanas de aluminio y vidrio tipo celosía, paletas de vidrio escarchado de 6 milímetros y aluminio acabado mil finish con mecanismo tipo mariposa, según detalle en planos | M² | 7.53
140 | OBRAS METALICAS
| Suministro e instalación de verja para protección de puertas y tragaluz, según detalles en planos, pasador, portacandado con su candado, 2 manos de pintura anticorrosivo y una mano de acabado fast dry. | M² | 5.58
| Suministro e instalación de verja para protección de ventanas según detalles en planos, incluye 2 manos de pintura anticorrosivo y una mano de acabado fast dry. | M² | 7.53
| Suministro e instalación de verja metálica, marco de platina de 2" x 2" x 1/8" y cerramiento de malla expandida en rombos 1/2" cal. 26, para protección según detalles en planos, incluye 2 manos de pintura anticorrosivo y una mano de acabado fast dry. | C/U | 1
| Suministro e instalación de cortina enrollable de acero galvanizado, para despacho de cocina, con duela de acero galvanizado entre 0.73 a 0.80 mm y tambor fabricado con resortes especiales de acero o cinta metálica, incluye candado de primera calidad en ambos lados. | C/U | 1
150 | OBRAS SANITARIAS
AGUA POTABLE
| Suministro e instalación de tubería PVC de ½ pulgada de diámetro, cedula #13.5. Para agua potable, incluye codos 90°, codos de 45°, tee.yee, uniones, adaptador macho y hembras, uniones combinadas, excavación, relleno y prueba del sistema.(Según planos y especificaciones técnicas) | M | 18
| Suministro e instalación de llave de pase de 1/2 pulgada de diámetro | C/U | 1
| Suministro e instalación de reductor de diámetro 3/4pulgada a 1/2pulgada | C/U | 1
| Suministro e instalación de pantry y construcción de mueble enchapado con azulejos según detalle, incluye línea de abastecimiento de agua potable, conexión a red de aguas negras, todos los accesorios, excavación, relleno y prueba de sistema | C/U | 1
| Suministro e instalación de lavandero doble de mortero (fabricación nacional), incluye línea de abastecimiento de agua potable, conexión a red de aguas negras, todos los accesorios, excavación, relleno y prueba de sistema | C/U | 1
| Suministro e instalación de llave para pantry doble | C/U | 1
AGUAS RESIDUALES
| Suministro e instalación de tubería PVC de 2 pulgadas de diámetro, cedula # 41. Para aguas negras, incluye, codos de 45°, tee.yee, uniones, adaptador macho y hembras, uniones combinadas, excavación, relleno y prueba del sistema.(Según diseño de planos y especificaciones técnicas) | M | 12
| Salida sanitaria para lavandero, incluye reductores, conexión a la tubería de la red. Según detalle | C/U | 2
| Construcción de trampa de grasa sanitaria de PVC de 2 pulgadas de diámetro con conexión a red de aguas negras, según detalle | C/U | 1
| Suministro e instalación de rejilla de cromo de 2 pulgadas de diámetro | C/U | 2
160 | ELECTRICIDAD
01 | SIST. DE CANALIZACION Y ACCESORIOS CORRESPONDIENTES
| Suministro e instalación de tubería PVC conduit ½ pulgada de diámetro, con accesorios, uniones, curvas, bridas metálicas y sonda, de alambre galvanizado# 18. | M | 45
| suministro e instalación de tubería EMT UL, de 1 pulgada de diámetro con sus accesorios conector y mufa ambos de 1 pulgada de diámetro. | M | 3
| suministro e instalación de caja de 4 pulgada x 4 pulgada metálicas tipo pesado con sus accesorios ,conectores, golosos wire nut ,incluye su tapa ciega 4 pulgada x 4 pulgada para cada caja. | C/U | 6
| suministro e instalación de caja 2 pulgada x 4 pulgada metálicas tipo pesado con sus accesorio (conectores). | C/U | 5
02 | CONDUCTORES
| Suministro e instalación, de conductor # 14 THHN. | M | 65
| Suministro e instalación, de conductor # 12 THHN, multifilar | M | 130
| Suministro e instalación, de conductor TSJ 3x14, incluye conector romex de ½ pulgada en los extremos del conductor. | M | 9
| suministro e instalación de conductor #6 THHN, multifilar incluye conductor para polarización de sub panel .SP-6, no dejar completo el cable de alimentación dentro del centro de carga, dejar un margen de conductor para efectos de mediciones corriente. | M | 25
03 | TOMACORRIENTES, APAGADORES Y ACCESORIOS
| Suministro e instalación de apagador doble, para empotrar, 120 voltios, 15 amperios, polarizados, de primera calidad. | C/U | 2
| Suministro e instalación de toma corriente doble, polarizados, para empotrar, 120 voltios, 20 amperios, de primera calidad, color marfil con seguridad al enchufar, TIPO RER-20CA RENU. | C/U | 3
04 | LAMPARAS Y ACCESORIOS
| Suministro e instalación de lámparas fluorescentes, 1x32 watt, 120 voltios, superficial, balastro electrónico, de primera calidad. | C/U | 6
05 | PANELES ,BREAKER SIST. DE TIERRA Y ACCESORIOS
| Suministro e instalación de panel eléctrico 8 espacios, para empotrar, 120/240 voltios, capacidad de barras 125 amperios, con barra a tierra incorporada, de primera calidad. | C/U | 1
| Suministro e instalación de breaker 1x20 amperios, enchufable, de primera calidad. | C/U | 1
| Suministro e instalación de breaker 1x15 amperios, enchufable, de primera calidad. | C/U | 1
| Suministro e instalación de breaker 2x40 amperios, enchufable, de primera calidad , para sub panel SP-6. | C/U | 1
| Suministro e instalación de varilla copper Weld 5/8 de pulgada de diámetro por 10 pies de largo, con su conector, de primera calidad, ver detalle de construcción en planos, la fosa del polo a tierra deberá construirse en la parte externa del edificio, en terreno natural, lo mas cercano del centro de carga a proteger. | C/U | 1
190 | OBRAS EXTERIORES
| Construcción de andén de concreto de 0.60 metros de ancho, según detalle | M | 16.05
| Construcción de andén de concreto de 1.65 metros de ancho, según detalle | M | 5.5
| Construcción de cocina fogón con bloques y mortero con plancha de acero de 4.7 milímetros de espesor, con discos y anillos reductores para acomodar diferentes tamaños de recipientes con chimenea de tubo de lamina de acero inoxidable 430, protección contra quemadura por contacto en el primer tubo de la chimenea, según detalle | C/U | 1
200 | PINTURA
| Aplicar 2 manos de pintura de aceite en paredes | M² | 110.79
213 | SEÑALIZACION VERTICAL Y HORIZONTAL
| Suministro e instalación de señalización de "COCINA" fabricada de lamina acrílica de 0.40m x 0.14m x 3mm, de color azul pantone 285C y texto de color blanco, ver detalle en planos | C/U | 1
| Suministro e instalación de señalización de "ALTO VOLTAJE" fabricada de lamina acrílica de 0.40m x 0.30m x 3mm, de color rojo pantone 185C y color blanco, ver detalle en planos | C/U | 1
| Suministro e instalación de señalización de "RUTA DE EVACUACION" fabricada de lamina acrílica de 0.40m x 0.20m x 3mm, de color verde pantone 355C y color blanco, ver detalle en planos | C/U | 3
210 | LIMPIEZA FINAL
| Limpieza final | M² | 170.85
SUB TOTAL DE REEMPLAZO DE COCINA-BODEGA
CASETA PARA BOMBA DE AGUA Y POZO
010 | PRELIMINARES
| Limpieza inicial | M² | 51.84
| Trazo y nivelación | M² | 27.04
020 | MOVIMIENTO DE TIERRA DE CASETA Y TANQUE
| Corte de tierra y conformación, ( incluye descapote) | M³ | 46.34
| Material selecto, acarreo (20 kilómetros), relleno y compactación | M³ | 49.91
| Acarreo de material de desecho de movimiento de tierra, (1 kilometro) | M³ | 60.24
030 | FUNDACIONES
| Excavación estructural. | M³ | 12.15
| Relleno y compactación. (Con material de excavación) | M³ | 13.68
| Acarreo de tierra a distancia menor o Igual a 1 km. | M³ | 4.68
| Acero de refuerzo, varilla lisa #2, G- 40 estándar. | Kg | 33.37
| Acero de refuerzo, Varilla Corrugada #4, G-40 estándar. | Kg | 122.02
| Formaletas de madera de Pino en zapatas. (Incluye desmoldante) | M² | 3.2
| Formaletas de madera de Pino en pedestales. (Incluye desmoldante) | M² | 2.08
| Formaletas de madera de Pino en viga asismica. (Incluye desmoldante) | M² | 4.8
| Concreto para fundaciones de 3,000 PSI. | M³ | 1.25
| Mejoramiento con suelo cemento en proporción 1:10, según detalle | M³ | 2.35
35 | ESTRUCTURAS DE ACERO
COLUMNAS METALICAS
| Columna Metálica CM-1 (4" x 4" x 1/8", A36,Gr.36), incluye 2 manos de pintura anticorrosivo y 2 manos de pintura fast dry. Ver detalle en planos. | Kg | 116.47
| Columna Metálica CM-2 (4" x 4" x 3/32", A36,Gr.36), incluye 2 manos de pintura anticorrosivo y 2 manos de pintura fast dry. Ver detalle en planos. | Kg | 20.19
| Placa metálica de 8 pulgadas x 8 pulgadas x 1/4 pulgadas | Kg | 8.24
| Placa metálica de 6 pulgadas x 6 pulgadas x 1/4 pulgadas | Kg | 1.16
| Atiezadores de 3 pulgadas x 2 pulgadas x 1/4 pulgadas | Kg | 3.04
| Atiezadores de 3 pulgadas x 1 pulgadas x 1/4 pulgadas | Kg | 0.4
| Tuerca Hexagonal de 1/2 pulgadas de diámetro con Arandela (Ver detalle en planos) | C/U | 16
VIGAS METALICAS
| Viga Metálica VM-1 (4" x 4" x 1/8", A36,Gr.36), incluye 2 manos de pintura anticorrosivo y 2 manos de pintura fastdry. Ver detalle en planos. | Kg | 158.25
040 | ESTRUCTURAS DE CONCRETO
| Viga Intermedia (VI-1) de 0.10m x 0.15m, 2 ref #3, estribos #2, 5 @ 0.05m, resto @ 0.10m (incluye formaleta, concreto y acero) | M | 11.08
| Columna (C-1) de 0.20m x 0.20m, 4 ref #4, estribos #2, 5 @ 0.05m, resto @ 0.10m (incluye formaleta, concreto y acero) | M | 1.6
| Columna (C-2) de 0.15m x 0.15m, 4 ref #3, estribos #2, 5 @ 0.05m, resto @ 0.10m (incluye formaleta, concreto y acero) | M | 0.4
050 | MAMPOSTERIA
| Pared de bloques de 6 pulgadas x 8 pulgadas x 16 pulgadas sisado en ambas caras, según detalle | M² | 4.24
060 | TECHOS Y FASCIAS
| Estructura de techo (incluye 2 manos de pintura anticorrosiva) | M² | 17.99
| Suministro e instalación de cumbrera prefabricada aluminizada prepintada en color rojo calibre 26 según corresponda, sellar entre uniones con producto elastomérico de alto rendimiento y elongación, según detalle en planos | M | 12.12
| Suministro e instalación de cubierta de techo de lamina aluminizada ondulada prepintada de color rojo calibre 26 estándar, según detalle en planos | M² | 17.99
070 | ACABADOS
| Piqueteo únicamente en vigas y columnas | M² | 4.85
| Repello corriente únicamente en vigas y columnas | M² | 4.85
| Fino corriente únicamente en vigas y columnas | M² | 4.85
090 | PISOS
| Conformación y compactación con material selecto | M² | 8.26
| Construcción de piso de concreto de 2500 PSI, con un espesor de 3 pulgadas, ver detalle en planos | M² | 8.26
100 | PARTICIONES
| Construir partición liviana con forro de tabla cemento de 1/2 pulgada en ambas caras, con estructura de perfiles metálicos, según detalle en planos | M² | 8.94
120 | PUERTAS
| Suministro e instalación portón metálicos sencillo estructura tubo redondo galvanizado 2" de diámetro y forro de malla ciclón calibre 12.5 estándar, incluir en estructura 2 manos de pintura para galvan y 2 manos de pintura fast dry en tubo redondo | C/U | 1
140 | OBRAS METALICAS
| Cerramiento estructura tubo galvanizado 2" de diámetro y forro de malla ciclón calibre 12.5 estándar, incluir en estructura 2 manos de pintura para galvan y 2 manos de pintura fast dry en tubo redondo | M² | 14.49
160 | ELECTRICIDAD
01 | SIST. DE CANALIZACION Y ACCESORIOS CORRESPONDIENTES
| Suministro e instalación de tubería EMT UL, de 1 pulgada de diámetro, incluye accesorio,(conectores) y mufas, ambos de 1 pulgada, a instalarse en panel principal y sub panel de 6 espacios, tipo superficial, que será instalado en caseta de bomba, ver detalle en plano de conjunto | M | 6
| Suministro e instalación de tubería PVC CDR #40 ¾ de pulgada de diámetro, incluye accesorio,(conectores) para cableado, soterrada, hacia bomba,y canalización de cableado desde la bomba hasta centro de control automático, la tubería deberá de sujetarse en tubo de succión de la bomba ver detalle en planos. | M | 40
| Suministro e instalación de tubería EMT ,UL, ¾ de pulgada de diámetro, incluye accesorio,(conectores) y mufa, de ¾ de pulgadas de diámetro , incluye accesorios, bridas, conectores, ver detalle de instalación en planos de conjunto, tramo de tubería que sube hacia el panel de control de la bomba es EMT, 3/4" | M | 3
| Suministro e instalación de tubería PVC conduit de ½ pulgada de diámetro, con accesorios, uniones, curvas, bridas metálicas y sonda de alambre galvanizado #18, para sistema de iluminación y toma a instalarse en caseta de bomba, ver detalle de instalación en plano de conjunto. | M | 12
ILUMINACION , TOMAS Y ACCESORIOS, PARA CASETA DE BOMBA.
| Suministro e instalación de apagador sencillo, para empotrar, 120 voltios 15 amperios, polarizados, de primera calidad. | C/U | 1
| Suministro e instalación de bombillo tipo LED, incluye cepo tipo plato, superficial, 120 voltios, 20 watt, de primera calidad. | C/U | 1
| Suministro e instalación de toma corriente doble, polarizado, para empotrar, 120 voltios, 20 amperios, de primera calidad, color marfil con seguridad al enchufar, TIPO RER-20CA RENU. | C/U | 1
| Suministro e instalación de cajas de 4 pulgadas por 4 pulgadas, metálicas, tipo pesado, con sus accesorios ,conectores, golosos wire nut , incluye su tapa ciega de 4 pulgadas por 4 pulgadas una para cada caja. | C/U | 1
| Suministro e instalación de cajas de 2 pulgadas por 4 pulgadas ,metálicas, tipo pesado, con sus accesorio (conectores). | C/U | 2
| Suministro e instalación de breaker 1x20 amperios, enchufable, de primera calidad. | C/U | 1
02 | CONDUCTORES
| Suministro e instalación de conductor # 6 ACSR triplex, incluye terminales a compresión, , grapas tensoras, tipo unión Fenosa, para el tensado de las acometida, incluye protectores plásticos para todos los conectores a compresión a instalarse en mufa de alimentación a bomba, sumergible, ver detalle del recorrido en plano de conjunto. | M | 155
| Suministro e instalación de conductor # 6 THHN, multifilar, para la alimentación de bomba, sumergible, desde la mufa a instalarse en panel principal general, y sub panel a ubicarse en caseta de bomba, incluye, conectores a compresión, protectores plásticos, conductor para polarización de bomba, ver detalle de instalación de mufa en caseta en lamina de obras exteriores. | M | 30
| Suministro e instalación, de conductor # 14 THHN, multifilar | M | 25
| Suministro e instalación, de conductor # 12 THHN, multifilar, para la iluminación de la caseta. | M | 50
04 | BOMBA Y ACCESORIOS
| Bomba sumergible franklin eléctrica 1,5hp descarga en 1 1/4" | C/U | 1
| Motor sumergible franklin eléctrica 1,5hp 230voltios, 1ph | C/U | 1
| Cable , especial para bomba sumergible, calibre, 3x10 este conductor este conductor deberá de ser cableado desde la profundidad de la bomba hasta su panel de control, con todas sus protecciones | M | 45
| Cable sensor de nivel | M | 45
| Breaker doble 2x20 amperios, de primera calidad, a instalarse en panel principal y sub panel a ubicarse en área de bomba, y la protección propia del sistema control. | C/U | 2
| suministro e instalación de Breaker tipo automato doble 2x20 amperios, de primera calidad, montado en riel DIN, a instalarse en panel de control de la bomba, para protección propia del equipo. | C/U | 1
| Suministro e instalación de panel eléctrico 8 espacios, para empotrar , 120/240 voltios, capacidad de barras 125 amperios, con barra a tierra incorporada, de primera calidad, ver detalle de instalación el lámina de obras exteriores | C/U | 1
| Caja de control , arranque y paro automático para bomba, con protecciones eléctricas, las especificaciones técnicas de este control serán igual alas que en la imagen insertada en planos, de estos deberá de quedar ficha técnica de la bomba y plano eléctrico del control, nota: no se aceptara otro tipo de control | C/U | 1
| Tubo hg 1 1/4 industrial con uniones | M | 30
| Tee hg en 1 1/4" | C/U | 1
| Válvula de pase en 1 1/4" br | C/U | 2
| Niples en 1 1/4" x 30cm ced 40 | C/U | 5
| Plato soporte 30X30CM | C/U | 1
| Válvula check en 1 1/4" br | C/U | 1
| Fijadores de cables a columnas | C/U | 10
| Unión con resina para cables sumergidos | C/U | 1
| Accesorios para instalación teflón, tape, golosos, borneras y terminales. | C/U | 1
| Suministro e instalación de varilla copper Weld ⅝ de pulgada de diámetro x 10 pies de largo , con su conector, de primera calidad, , la construcción dela fosa será hará en la parte externa de la caseta , ver detalle, en planos. | C/U | 1
200 | PINTURA
| Aplicar 2 manos de pintura de aceite en paredes | M² | 31.21
210 | LIMPIEZA FINAL
| Limpieza final | M² | 51.84
SUB TOTAL DE CASETA PARA BOMBA DE AGUA Y POZO
CANCHA DEPORTIVA POLIVALENTE
010 | PRELIMINARES
| Limpieza inicial | M² | 340
| Trazo y nivelación | M² | 264
020 | MOVIMIENTO DE TIERRA CANCHA Y PABELLON #2
| Corte de tierra y conformación, ( incluye descapote) | M³ | 188.28
| Material selecto, acarreo (20 kilómetros), relleno y compactación | M³ | 206.64
| Acarreo de material de desecho de movimiento de tierra, (1 kilometro) | M³ | 244.76
030 | FUNDACIONES Y LOSA DE CONCRETO
Bases y pedestales para estructura de Cancha
| Excavación estructural | M³ | 5.12
| Formaletas en zapatas | M² | 4.8
| Formaletas en pedestales | M² | 6
| Concreto estructural de 3000 PSI | M³ | 1.1
| Acero de refuerzo N° 3 | Kg | 43.82
| Acero para estribos N°2 | Kg | 13.09
| Relleno y compactación proctor al 90% | M³ | 6.43
| Botar material de desecho | M³ | 1.43
Bordillo de concreto (0.15 metros x 0.20 metros)
| Excavación estructural | M³ | 1.6
| Formaletas | M² | 12.8
| Concreto estructural para bordillo de 3000 PSI | M³ | 1.92
| Relleno y compactación proctor al 90% | M³ | 0.64
| Botar material de desecho | M³ | 1.25
Losa de Concreto
| Concreto estructural para losa de 3000 PSI | M³ | 19.6
| Acero de refuerzo N°2 | Kg | 488.04
035 | ESTRUCTURA METALICA
| Platinas metálicas de 8 pulgadas x 8 pulgadas x 1/4 pulgada, con 4 anclas de pernos 1/2 pulgada x 22 pulgadas con arandela de presion y de rosca fina, según detalle | C/U | 8
| Construcción de estructura portería de tubo HoGo de 3 pulgadas x 1/8 pulgadas de espesor, incluye 2 manos de pintura anticorrosiva y una mano de pintura de aceite | C/U | 2
| Suministro e instalación de tablero metálico, incluye marco de angular de 1 1/2 pulgadas x 1 1/2 pulgadas x 3/16 pulgadas y angular de 1 pulgada x 1 pulgada x 3/16 pulgadas, platina de fijación metálica de 6 pulgadas x 6 pulgadas x 1/4 pulgadas, con tablero de lamina metálica de 1.20 metros x 1.80 metros x 1/8 pulgadas, 2 manos de pintura anticorrosiva y una mano de pintura de aceite a la estructura y lamina metálica, según detalle | C/U | 2
| Suministro e instalación de aro para enceste anti golpe, con su red incluida, según detalle | C/U | 2
| Construcción de pedestal de concreto con tubo metálico para red de Voleibol, según detalle | C/U | 2
| Suministro e instalación de red para paral de futbol de salón | C/U | 2
| Suministro e instalación de net para voleibol profesional, con cables de acero inoxidable incluidos | C/U | 1
070 | ACABADOS
| Fino llaneado directo sobre losa de concreto ( incluye bordillos) | M² | 196
160 | ELECTRICIDAD
01 | SIST. DE CANALIZACION Y ACCESORIOS CORRESPONDIENTES
| Suministro e instalación de tubería EMT UL, 1 pulgada de diámetro , incluye accesorio,conectore y mufa, ambos de 1 pulgada de diámetro, a instalarse en panel principal . | M | 3
| Suministro e instalación de tubería EMT UL, ¾ pulgada de diámetro, incluye accesorio, conector y mufa, ambos de ¾ de pulgada de diámetro, cinta bandy, para sujeción de tubo en superficie de poste, PC-4, ver detalle en plano de conjunto. | M | 6
| Suministro e instalación tubería PVC ¾ de pulgada de diámetro conduit CDR 40, para canalización soterrada para el cableado de alimentación de los reflectores reflectores , incluye accesorios, uniones , curvas, conectores y cajas de registro 4 pulgadas x 4 pulgadas x 2 pulgadas tipo pesado, con tapa ciega profundidad de excavación de 0.6 metros , cinta de seguridad de color rojo dentro de excavación, , una capa de arena 15 centímetros ,donde descansa el tubo, la cajas de 4x4 deberá de quedar, empotrada, y visible en el pedestal de concreto y a floch de la superficie del mismo, ver detalle en lamina de obras exteriores. | M | 70
02 | CONDUCTORES
| Suministro e instalación de conductor # 6 THHN, multifilar, con sus conectores a compresión, para empalme en mufa, a instalarse en panel principal . | M | 20
| Suministro e instalación, de conductor # 10 THHN, multifilar, cableado, soterrado para la interconexión de los reflectores. | M | 140
| Suministro e instalación, de conductor # 12 THHN, multifilar, para polarización de reflectores. | M | 70
| Suministro e instalación, de conductor TSJ 3x12, para la alimentación de reflectores desde caja de registro ubicada en pedestal de concreto, hacia cada uno de los reflectores, el orifico que se realiza en tubo galvanizado en la parte superior para alimentar al reflector será sellado con silicona. | M | 24
| Suministro e instalación de conductor 3X6 ACSR triplex, incluye , grapa tensora tipo unión Fenosa, para el tensado tramo de acometida aérea para reflectores de cancha. | M | 115
04 | LAMPARAS Y ACCESORIOS
| Suministro e instalación de reflectores de 250 watt , 240 voltios, para exteriores, luz blanca, incluye tubería metálica galvanizada de 3 pulgadas de diámetro y 5.5 metros de largo, empotrado en dado de concreto, con las dimensiones siguientes 0.4 metros de altura sobre el nivel de terreno conformado y 0.4 metros en terrado en terreno longitud total del pedestal 0.8 metros ver detalle de montaje en planos. | C/U | 4
| Suministro e instalación breaker 2x20 amperios, enchufarle, de primera calidad. | C/U | 1
200 | PINTURA
| Pintura de aceite en tableros y aros (ambas caras) | M² | 8.64
| Pintura de aceite para rayado de canchas tipo trafico para pisos, ancho de rayas y colores según planos | M | 258
210 | LIMPIEZA FINAL
| Limpieza final | M² | 340
SUB TOTAL CANCHA DEPORTIVA POLIVALENTE
OBRAS EXTERIORES
150 | OBRAS HIDROSANITARIAS
AGUA POTABLE
| Conexión de pozo y bomba de agua a tanque de almacenamiento, incluye accesorios necesarios para conexión y válvula check | GBL | 1
| Suministro e instalación de tubería PVC de ½ pulgada de diámetro, cedula #13.5. Para agua potable, incluye codos 90°, codos de 45°, tee.yee, uniones, adaptador macho y hembras, uniones combinadas, excavación, relleno y prueba del sistema.(Según planos y especificaciones técnicas) | M | 75
| Suministro e instalación de tubería PVC de 3/4 pulgadas de diámetro, cedula #17. Para agua potable, incluye codos 90°, codos de 45°, tee.yee, uniones, adaptador macho y hembras, uniones combinadas, excavación, relleno y prueba del sistema.(Según planos y especificaciones técnicas) | M | 64
| Suministro e instalación de tubería PVC de 1 pulgada de diámetro, cedula #26. Para agua potable, incluye codos 90°, codos de 45°, tee.yee, uniones, adaptador macho y hembras, uniones combinadas, excavación, relleno y prueba del sistema.(Según planos y especificaciones técnicas) | M | 106
| Suministro e instalación de llave de pase de 3/4 pulgada de diámetro | C/U | 1
| Suministro e instalación de llave de chorro de 1/2" de Bronce de rosca estándar, incluye accesorios y reductores de conexión. | C/U | 8
| Suministro e instalación de reductor de diámetro 3/4pulgada a 1/2pulgada | C/U | 3
| Suministro e instalación de reductor de diámetro 1 pulgada a 1/2 pulgada | C/U | 3
| Suministro e instalación de reductor de diámetro 1 pulgada a 3/4 pulgada | C/U | 8
| Suministro e instalación de bebedero de concreto según detalle (sin pozo de absorción) | C/U | 4
| Suministro e instalación de lava lampazo de concreto de fabricación nacional, incluye tubería PVC de 2 pulgadas de diámetro, conectada al canal de drenaje pluvial | C/U | 4
| Suministro e instalación de tanque PVC tricapa de 5,000 litros de capacidad, con torre metálica aérea. (incluye conexión de alimentación y distribución ) , según detalle | C/U | 1
| Construcción, perforación de pozo diámetro de 6" y encamisado en tubería de 4" incluye tubos PVC ranurados y ciegos engravado con piedra de rio de 1/4", sello sanitario de 3mts, base de concreto de 0.60 x 0.80 x 0.50, tubería de alimentación hacia tanque de almacenamiento profundidad 100 pies. | C/U | 1
AGUAS RESIDUALES
| Suministro e instalación de tubería PVC de 2 pulgadas de diámetro, cedula # 41. Para aguas negras, incluye, codos de 45°, tee.yee, uniones, adaptador macho y hembras, uniones combinadas, excavación, relleno y prueba del sistema.(Según diseño de planos y especificaciones técnicas) | M | 75
| Suministro e instalación de tubería PVC de 4 pulgadas de diámetro, cedula # 41. Para aguas negras, incluye codos de 45°, tee.yee, uniones, adaptador macho y hembras, uniones combinadas, excavación, relleno y prueba del sistema.(Según diseño de planos y especificaciones técnicas) | M | 64
| Suministro e instalación de tubería PVC de 1 pulgada de diámetro, cedula #26. Para agua potable, incluye codos 90°, codos de 45°, tee.yee, uniones, adaptador macho y hembras, uniones combinadas, excavación, relleno y prueba del sistema.(Según planos y especificaciones técnicas) | M | 106
| Construcción de caja de registro de 0.70 metros. x 0.70 metros. (según detalle) | C/U | 3
| Construcción de tanque séptico Tipo 4, según detalle | C/U | 1
| Construcción de pozo de absorción, según detalle | C/U | 1
OBRAS DE PROTECCION
| Construcción de canal rectangular de concreto de 2500 PSI, según detalle en planos | M | 205
| Construcción de canal rectangular para drenaje pluvial de concreto armado con rejilla metálica, según detalle en planos. incluye dos manos de pintura anticorrosiva | M | 145.7
| Construcción de rejillas metálicas de conexión en cunetas de drenaje pluvial de concreto, incluye dos manos de pintura anticorrosiva, según detalle | M | 33.3
| Suministro e instalación de tubería PVC de 6 pulgadas de diámetro, cedula # 41. Para aguas negras, incluye codos de 45°, tee.yee, uniones, adaptador macho y hembras, uniones combinadas, excavación, relleno y prueba del sistema.(Según diseño de planos y especificaciones técnicas) | M | 19.5
| Construcción de pozo de absorción / infiltración, según detalle | C/U | 2
| Construcción de caja de registro Pluvial (según detalle) | C/U | 3
160 | ELECTRICIDAD
01 | SISTEMA DE CANALIZACION Y ACCESORIOS CORRESPONDIENTES
| Suministro e instalación de tubería EMT UL, de 1pulgada de diámetro con sus accesorios conector y mufa ambos de 1 pulgada de diámetro. | M | 3
02 | CONDUCTORES
| Suministro e instalación de conductor # 6 THHN, multifilar, con sus conectores a compresión, para empalme en mufa, ver detalle en planos. | M | 20
| Suministro e instalación de conductor # 6 ACSR triplex, incluye terminales a compresión, varillas de remate, grapa tensora tipo unión Fenosa, para el tensado de acometida aérea a luces exteriores tipo cobra. | M | 205
04 | LAMPARAS Y ACCESORIOS
| Suministro e instalación de lámparas tipo cobra, 175 watt, 240 voltios, mercurio luz blanca, incluye foto celda, brazo tipo ENEL. | C/U | 4
| Suministro e instalación breaker 2x20 amperios, enchufable, de primera calidad. | C/U | 1
190 | OBRAS EXTERIORES
| Suministro e instalación de rotulo para "ZONA DE CONCENTRACION ANTE SISMOS" construido con tubo redondo galvanizado empotrado en pedestal de concreto, marco de tubo cuadrado forrado con lamina aluminazada lisa cal 26, ver detalle en planos | C/U | 2
| Construcción de asta de bandera, según detalle | C/U | 1
| Construcción de andén de concreto de circulación de 1.23 metros de ancho, según detalle | M | 2.9
| Construcción de andén de concreto de circulación de 1.50 metros de ancho, según detalle | M | 34.45
| Construcción de andén de concreto acceso de 2.00 metros de ancho, según detalle | M | 8.97
| Construcción de rampas de concreto de 1.50 metros de ancho (Según detalle) | M | 11.64
| Construcción de rampas de concreto de 2.00 metros de ancho (Según detalle) | M | 6.75
| Suministro e instalación de pasamanos metálico para rampas, incluye 2 manos de pintura anticorrosivo, una mano de acabado fast dry, acabado rolado al final de pasamanos, (ver detalle en planos) | M | 9.06
| Suministro e instalación de contenedores de basura, aplicar dos manos de pintura anticorrosiva, según detalle (reciclable) | C/U | 4
| Suministro e instalación de bancas de concreto prefabricada con respaldo para primaria/secundaria, incluye base rectangular de concreto de 2500 PSI y azulejos de cerámica de 0.15 metros x 0.15 metros incrustados en el concreto, según detalle en planos. | C/U | 10
| Suministro e instalación de bancas de concreto con mesa prefabricadas, incluye base circular de concreto de 2,500 PSI, de 5 centímetros de espesor y un diámetro de 2.60 metros , según detalle en planos | C/U | 4
| Suministro e instalación de portón peatonal de tubo y malla ciclón de 6 pies, según detalle (incluye: zapata, viga asismica, columna, arbotantes, herraje pintura, pasador, portacandado con su candado), ver detalle en planos | C/U | 1
| Construcción de cerca de malla ciclón de 6 pies según detalle (incluye: arbotantes con cuatro hiladas de alambre de púas y tapón PVC, estabilizadores laterales a cada 12 metros, dos hiladas de piedra cantera y pintura esmalte fastdry color galván en varilla corrida # 2 y áreas de soldadura) | M | 296.83
| Suministrar y plantar arboles típicos de la zona ó según especificaciones en planos. | C/U | 20
SUB TOTAL DE OBRAS EXTERIORES
COSTO DIRECTO
COSTO INDIRECTO
ADMINISTRACIÓN Y UTILIDADES
SUB - TOTAL
IMPUESTO MUNICIPAL POR EDIFICACION O MEJORAS (1%)
VALOR TOTAL OFERTA

## P.E DEL PRE ESC
MINISTERIO DE EDUCACION
DIVISION GENERAL DE INFRAESTRUCTURA ESCOLAR
DIVISION DE PREINVERSION
PROYECTO: MEJORAMIENTO DEL CENTRO ESCOLAR JOSELING MERCADO
UBICACIÓN: MUNICIPIO DE WASPAM, REGION AUTONOMA COSTA CARIBE NORTE
ALCANCES GENERALES DEL PREESCOLAR
EMPRESA:_________________________________________________ |  |  |  |  | FECHA:___________________
Etapa | Descripción | U/M | Cantidad | COSTOS UNITARIOS DIRECTOS |  |  | Precio Unitario Directo U$ | Costo Total Directo
|  |  |  | Mano/Obra U$ | Materiales U$ | Trasporte U$
PREESCOLAR DE DOS AULAS
10 | PRELIMINARES
| Limpieza inicial. | M² | 445.64
| Trazo y nivelación. | M² | 327.44
20 | MOVIMIENTO DE TIERRA
| Corte de tierra y conformación, (incluye descapote). | M³ | 183.32
| Material selecto, acarreo (20 kilómetros), relleno y compactación. | M³ | 206.64
| Acarreo de material de desecho de movimiento de tierra (incluye botar desechos a no menos de 1 kilómetro de distancia). | M³ | 238.32
30 | FUNDACIONES
| Excavación estructural. | M³ | 135.25
| Relleno y compactación proctor al 95% con material selecto, acarreo (20 kilómetros). | M³ | 125.27
| Acarreo de desechos. | M³ | 77.72
| Acero de refuerzo #2, liso, grado 40. | KG | 372.08
| Acero de refuerzo #3, corrugado, grado 40. | KG | 52
| Acero de refuerzo #4, corrugado, grado 40. | KG | 1100.27
| Formaleta para zapatas. | M² | 31.9
| Formaletas para pedestal. | M² | 16.97
| Formaleta para viga asísmica. | M² | 56.8
| Concreto estructural de 3,000 PSI | M³ | 12.78
| Mejoramiento con suelo cemento en proporción 1:10, según detalle | M³ | 39.39
| Mejoramiento con material selecto | M³ | 7.26
35 | ESTRUCTURAS METÁLICAS
| Columna Metálica CM-1 de caja de perlines de 4 pulgadas x 4 pulgadas x 1/8 pulgadas, según detalle. | KG | 322.58
| Placa base de 8 pulgadas x 8 pulgadas x 1/4 pulgadas, según detalle. | KG | 22.66
| Pernos de anclaje de 1/2 pulgada x 0.60 metros de largo. Incluye arandela hexagonal, según detalle. | C/U | 44
| Recubrimiento de concreto pobre de 2 pulgadas de espesor en base de la columna metálica. Ver detalle en planos. | C/U | 11
40 | ESTRUCTURAS DE CONCRETO
| Viga intermedia-1 (VI-1) (0.15 metros x 0.15 metros), 4 varillas #3, estribo #2 primeros 5 @ 0.05 metros, resto @ 0.10metros. Incluye acero, formaleta y concreto de 3000 PSI, según detalle. | M | 98.34
| Viga intermedia-2 (VI-2) (0.10 metros x 0.15 metros), 2 varillas #3, estribo #2 primeros 5 @ 0.05 metros, resto @ 0.10metros. Incluye acero, formaleta y concreto de 3000 PSI, según detalle. | M | 4.32
| Viga corona-1 (VC-1) (0.15 metros x 0.20 metros), 4 varillas #4, estribo #2 primeros 5 @ 0.05 metros, resto @ 0.10metros. Incluye acero, formaleta y concreto de 3000 PSI, según detalle. | M | 87.05
| Viga corona-2 (VC-2) en forma de arco, 4 varillas #4, 2 varillas #3, estribo #2 primeros 5 @ 0.05 metros, resto @ 0.10metros. Incluye acero, formaleta y concreto de 3,000 PSI, según detalle. | M | 1.95
| Viga corona-3 (VC-3) en forma de arco, 4 varillas #4, 2 varillas #3, estribo #2 primeros 5 @ 0.05 metros, resto @ 0.10metros. Incluye acero, formaleta y concreto de 3,000 PSI, según detalle. | M | 3.7
| Columna-1 (C-1) (0.15 metros x 0.15 metros), 4 varillas #3, estribo #2 primeros 5 @ 0.05 metros, resto @ 0.10metros. Incluye acero, formaleta y concreto de 3000 PSI, según detalle. | M | 66.68
| Columna-2 (C-2) (0.15 metros x 0.15 metros), 4 varillas #4, estribo #2 primeros 5 @ 0.05 metros, resto @ 0.10metros. Incluye acero, formaleta y concreto de 3000 PSI, según detalle. | M | 76.6
| Columna-3 (C-3) (0.15 metros x 0.62 metros), 12 varillas #3, estribo #2 primeros 5 @ 0.05 metros, resto @ 0.10metros. Incluye acero, formaleta y concreto de 3,000 PSI, según detalle. | M | 5.4
| Columna-4 (C-4) (0.15 metros x 0.30 metros), 6 varillas #4, estribo #2 primeros 5 @ 0.05 metros, resto @ 0.10metros. Incluye acero, formaleta y concreto de 3000 PSI, según detalle. | M | 6.4
50 | MAMPOSTERÍA
| Pared de bloques de 6 pulgadas x 8 pulgadas x 16 pulgadas, sisado únicamente en una cara (externa), según detalle | M² | 88.48
| Pared de bloques de 6 pulgadas x 8 pulgadas x 16 pulgadas, sin sisado, según detalle. | M² | 49.75
60 | TECHOS Y FASCIAS
TECHO EN AMBIENTE INTERIOR
| Suministro e instalación de estructura metálica para techos, incluye dos manos de pintura anticorrosiva, según detalle. | M² | 149
| Suministro e instalación de cubierta de techo de lámina aluminizada ondulada prepintada de color rojo calibre 26 estándar, según detalle en planos. | M² | 149
| Suministro e instalación de cumbrera prefabricada aluminizada lisa prepintada en color rojo calibre 26 estándar, sellar entre uniones con producto elastomérico de alto rendimiento y elongación, según detalle en planos. | M | 33.13
| Construcción de fascia canal de concreto según detalles en planos estructurales, aplicar impermeabilizante en área interna, según detalle en planos. | M | 52.82
| Suministro e instalación de bajante de agua pluvial de PVC de 4 pulgadas de diámetro, incluye accesorios de fijación metálica. En fascia canal de concreto del aula de preescolar conectado al canal de drenaje pluvial, según detalle en planos. | C/U | 4
| Suministro e instalación de bajante de agua pluvial de PVC de 4 pulgadas de diámetro, incluye accesorios de fijación metálica. En fascia canal de concreto del aula de preescolar que drena en losa de concreto, según detalle en planos. | C/U | 2
| Suministro e instalación de bajante de agua pluvial de PVC de 4 pulgadas de diámetro, incluye accesorios de fijación metálica. En fascia canal de concreto del aula de preescolar que drena en cubierta de techo de pasillo posterior, según detalle en planos. | C/U | 3
TECHO EN PASILLO FRONTAL
| Suministro e instalación de estructura metálica para techos, incluye dos manos de pintura anticorrosiva según detalle | M² | 36.4
| Suministro e instalación de cubierta de techo de lámina aluminizada ondulada prepintada de color rojo calibre 26 estándar, según detalle en planos. | M² | 36.4
| Suministro e instalación de flashing prefabricado aluminizado liso prepintado de color rojo calibre 26 estándar, desarrollo de 12 pulgadas, sellar entre uniones con producto elastomérico de alto rendimiento y elongación, según detalle en planos. | M | 5.2
| Suministro e instalación de flashing prefabricado aluminizado liso prepintado de color rojo calibre 26 estándar, desarrollo de 18 pulgadas, sellar entre uniones con producto elastomérico de alto rendimiento y elongación, según detalle en planos. | M | 14
| Suministro e instalación de flashing prefabricado aluminizado liso prepintado de color rojo calibre 26, desarrollo de 24 pulgadas, sellar entre uniones con producto elastomérico de alto rendimiento y elongación, según detalle en planos. | M | 5.2
| Suministro e instalación de fascia de láminas de fibro cemento de 11 milímetros, con estructura metálica de tubo cuadrado 1 pulgada x 1 pulgada, se deberá de aplicar 2 manos de pintura anticorrosiva en estructura metálica y 2 manos de pintura de aceite en forro, las láminas de fibro cemento se sujetaran a la estructura con tornillos autorroscantes de 1 1/2 pulgada (ver detalle en láminas estructurales). | M | 19.2
| Construcción de losa de concreto reforzado de 5 pulgadas de espesor, acero de refuerzo de varilla de 3/8 @ 0.20 en ambas direcciones (incluye repello fino e impermeabilizante en parte superior y 2 tubos PVC de 4 pulgadas para drenaje pluvial de losa), según detalle | M² | 7.5
TECHO EN PASILLO POSTERIOR
| Suministro e instalación de estructura metálica para techos, incluye dos manos de pintura anticorrosiva según detalle. | M² | 60.17
| Suministro e instalación de cubierta de techo de lámina aluminizada ondulada prepintada de color rojo calibre 26 estándar, según detalle en planos. | M² | 60.17
| Suministro e instalación de flashing prefabricado aluminizado liso prepintado de color rojo calibre 26 estándar, desarrollo de 12 pulgadas, sellar entre uniones con producto elastomérico de alto rendimiento y elongación, según detalle en planos. | M | 7.04
| Suministro e instalación de flashing prefabricado aluminizado liso prepintado de color rojo calibre 26 estándar, desarrollo de 18 pulgadas, sellar entre uniones con producto elastomérico de alto rendimiento y elongación, según detalle en planos. | M | 17
| Suministro e instalación de fascia de láminas de fibro cemento de 11 milímetros, con estructura metálica de tubo cuadrado 1 pulgada x 1 pulgada, se deberá de aplicar 2 manos de pintura anticorrosiva en estructura metálica y 2 manos de pintura de aceite en forro, las láminas de fibro cemento se sujetaran a la estructura con tornillos autorroscantes de 1 1/2 pulgada (ver detalle en láminas estructurales). | M | 24
70 | ACABADOS
| Piqueteo (únicamente en vigas y columnas). | M² | 141.27
| Repello corriente (únicamente en vigas, columnas, cara interna de paredes y área de mural artístico). | M² | 333.41
| Fino corriente (únicamente en vigas, columnas, cara interna de paredes y área de mural artístico). | M² | 333.41
| Suministro e instalación de enchape de azulejos en paredes en área de servicios sanitarios, según detalle en planos. | M² | 24.58
| Alto relieve de concreto de 2 pulgadas x 4 pulgadas en parte superior y de 2 pulgadas x 1 pulgadas en parte inferior en detalle de entrada principal, según detalle. | M | 7.6
80 | CIELO RASO
| Suministro e instalación de láminas de fibro cemento texturizado color blanco de 2 pies x 4 pies x 5 milímetros, sobre perfiles de aluminio acabado mill finish, se deberá garantizar la correcta sujeción del sistema y amarre de las láminas de cielo, según detalle en planos. | M² | 227.14
90 | PISOS
Pisos internos
| Conformación y compactación con material selecto. | M² | 135.35
| Construcción de cascote de concreto de 2,500 PSI, con un espesor de 3 pulgadas, ver detalle en planos. | M² | 135.35
| Suministro e instalación de piso de cerámica semiderrapante tráfico pesado calidad 1a, PEI IV ó V, color beige claro, según detalle en planos. | M² | 132.45
| Suministro e instalación de cerámica antiderrapante tráfico pesado calidad 1a PEI IV ó V, color beige claro, en área de duchas, según detalle en planos. | M² | 2.9
Pisos de pasillo frontal
| Conformación y compactación con material selecto. | M² | 44.48
| Construcción de cascote de concreto de 2,500 PSI, con un espesor de 2 pulgadas, dejar chaflán de concreto puro en puertas, ver detalle en planos. | M² | 44.48
| Suministro e instalación de piso de cerámica semiderrapante tráfico pesado calidad 1a, PEI IV ó V, color beige claro, incluye en el chaflán en puertas, según detalle en planos. | M² | 44.48
| Construir remate de piso (según detalle en planos, incluye bordillo de bloque de 6 pulgadas x 8 pulgadas x 16 pulgadas). | M | 23.25
Pisos de pasillo posterior
| Conformación y compactación con material selecto. | M² | 60.96
| Construcción de cascote de concreto de 2,500 PSI, con un espesor de 2 pulgadas, dejar chaflán de concreto puro en puertas, ver detalle en planos. | M² | 60.96
| Suministro e instalación de piso de cerámica semiderrapante tráfico pesado calidad 1a, PEI IV ó V, color beige claro, incluye en el chaflán en puertas, según detalle en planos. | M² | 60.96
| Construir remate de piso (según detalle en planos, incluye bordillo de bloque de 6 pulgadas x 8 pulgadas x 16 pulgadas). | M | 26
100 | PARTICIONES
| Construir partición liviana con forro de lámina lisa de fibro cemento de 8 milímetros en ambas caras, con estructura de perfiles metálicos, según detalle en planos. | M² | 2.46
| Suministro e instalación de partición plegable de madera (según detalle) aplicar 3 manos de lija, 2 manos de sellador y 2 manos de barniz marino poliuretano. | C/U | 1
| Construir partición de estructura metálica de 0.60 metros x 0.80 metros de tubo cuadrado de 1 pulgada x 2 pulgadas, chapa 18 con 2 manos de pintura anticorrosiva color aluminio, con forro de madera laminada de 1/2 pulgada y laminado plástico de color verde claro, con tornillos de 3 pulgadas con espiches plástico fijado a pared y platina de 2 1/2 pulgada x 2 1/2 pulgada x 1/16 pulgada con pin de 1/4 de pulgada empotrado a cascote de piso, en servicios sanitarios. Según detalle en planos. | C/U | 2
120 | PUERTAS
| Suministro e instalación de puerta de madera sólida de 6 tableros ambas caras, incluye marco de madera de 2 pulgadas x 4 pulgadas y sus molduras, con cerradura de parche de primera calidad, haladera niquelada de 6 pulgadas, tope para puertas, metálico con goma, con sujeción empotrada en piso, de primera calidad y 4 bisagras de 3 ½ pulgadas x 3 ½ pulgadas de acero inoxidable, aplicar tres manos de lija, dos manos de sellador y dos manos de barniz poliuretano, según detalle en planos. (P-1) | C/U | 4
| Suministro e instalación de traga luz de madera con sus molduras y vidrio claro de 6 milímetros, según detalle en planos | C/U | 4
| Suministro e instalación de puerta metálica de 8 tableros a ambos lados prefabricada, incluye marco de madera de 2 pulgadas x 4 pulgadas con moldura, cerradura tipo pomo giratorio de primera calidad, tope para puertas, metálico con goma, con sujeción empotrada en piso, de primera calidad y 4 bisagras de 3 ½ pulgadas x 3 ½ pulgadas de acero inoxidable, en bodega. (P-2) | C/U | 2
| Suministro e instalación de puerta metálica de 8 tableros a ambos lados prefabricada, incluye marco de madera de 2 pulgadas x 4 pulgadas con moldura, con cerradura tipo manija deberá ser de palanca o de presión de primera calidad, tope para puertas, metálico con goma, con sujeción empotrada en piso, de primera calidad y 4 bisagras de 3 ½ pulgadas x 3 ½ pulgadas de acero inoxidable, en servicio sanitario. (P-3) | C/U | 2
| Suministro e instalación de puerta de baño corrediza de aluminio color natural acabado mill finish con acrílico claro texturizado de 4 milímetros de espesor, incluye agarradera de aluminio y bordillo con bloque de 4 pulgada con una altura de 0.10metros, enchapado con azulejos. En área de ducha, según detalle. (P-4) | C/U | 2
130 | VENTANAS
| Suministro e instalación de ventana de aluminio color bronce, con una hoja fija y una hoja corrediza y vidrio de 5 milímetros de espesor, (ver detalle en plano). (V-1) | M² | 14.48
| Suministro e instalación de ventana de aluminio color bronce, con una hoja fija y una hoja corrediza y vidrio de 5 milímetros de espesor, (ver detalle en plano). (V-2) | M² | 15.98
| Suministro e instalación de ventana de aluminio color bronce, con una hoja fija y una hoja corrediza y vidrio de 5 milímetros de espesor, (ver detalle en plano). (V-3) | M² | 1.2
| Suministro e instalación de ventana con marco de aluminio color bronce y vidrio fijo de 5 milímetros de espesor, en área de bodega y lavamanos, (ver detalle en plano). (V-4) | M² | 1.92
140 | OBRAS METÁLICAS
| Suministro e instalación de verja para protección de puertas y tragaluz, según detalles en planos. Incluye pasador, portacandado con su candado, aplicar 2 manos de pintura anticorrosiva y una mano de acabado fast dry. | M² | 9.64
| Suministro e instalación de verja para protección de ventanas, según detalles en planos. Incluye aplicar 2 manos de pintura anticorrosiva y una mano de acabado fast dry. | M² | 33.58
| Suministro e instalación de barra de apoyo horizontal tipo A de acero inoxidable de 1 1/4 pulgadas de diámetro, longitud=18 pulgadas. Fijar a placa de acero de 1/8 pulgadas espesor. En servicio sanitario (ver detalle). | C/U | 2
| Suministro e instalación de barra de apoyo tipo B abatible de aluminio de 1 ½ pulgadas de diámetro, longitud=31 pulgadas. Incluye Fijar a placa de acero de 9 pulgadas x 4 pulgadas x 1/8 pulgadas. Incluye sujetador de barra de apoyo de aluminio espichado a la pared con 2 pernos galvanizados de 1½ pulgadas. En servicio sanitario (ver detalle). | C/U | 2
| Suministro e instalación de barra de apoyo vertical tipo C de acero inoxidable de 1 1/4 pulgadas de diámetro, longitud=24 pulgada. Fijar a placa de acero de 1/8 pulgadas espesor. En servicio sanitario (ver detalle). | C/U | 2
| Suministro de mueble (M-1) de tubo metálico de 3/4 pulgadas, chapa 18, con madera laminada de 3/4 pulgadas, incluye 2 manos de pintura, ver detalle en planos. | C/U | 2
150 | OBRAS HIDROSANITARIAS
AGUA POTABLE
| Suministro e instalación de tubería PVC de ½ pulgada de diámetro, cedula #13.5. Para agua potable, incluye codos 90°, codos de 45°, tee.yee, uniones, adaptador macho y hembras, uniones combinadas, excavación, relleno y prueba del sistema.(Según planos y especificaciones técnicas) | M | 43
| Suministro e instalación de ducha y llave de pase (niquelados) | C/U | 2
| Suministro e instalación de llave de pase de 1/2 pulgada de diámetro | C/U | 2
| Suministro e instalación de llave de chorro de 1/2" de Bronce de rosca estándar, incluye accesorios y reductores de conexión. | C/U | 2
| Suministro e instalación de reductor de diámetro 3/4pulgada a 1/2pulgada | C/U | 12
| Suministro e instalación de llave de pase de 3/4 pulgada de diámetro | C/U | 2
AGUAS RESIDUALES
| Suministro e instalación de tubería PVC de 2 pulgadas de diámetro, cedula # 41. Para aguas negras, incluye, codos de 45°, tee.yee, uniones, adaptador macho y hembras, uniones combinadas, excavación, relleno y prueba del sistema.(Según diseño de planos y especificaciones técnicas) | M | 18
| Suministro e instalación de tubería PVC de 4 pulgadas de diámetro, cedula # 41. Para aguas negras, incluye codos de 45°, tee.yee, uniones, adaptador macho y hembras, uniones combinadas, excavación, relleno y prueba del sistema.(Según diseño de planos y especificaciones técnicas) | M | 48
| Suministro e instalación tubo de ventilación PVC de 1 ½ pulgadas de diámetro, con accesorios | C/U | 4
| Boca de limpieza sanitaria de PVC de 2 pulgadas de diámetro (según detalle) | C/U | 2
| Salida sanitaria para drenaje de piso, incluye accesorios según detalle | C/U | 4
| Drenaje de piso cromada de 2 pulgadas de diámetro, incluye todos los accesorios de conexión, según detalle | C/U | 4
| Salida sanitaria para lavamanos, incluye reductores, conexión a la tubería de la red. Según detalle | C/U | 4
| Salida sanitaria para inodoros, incluye accesorios, según detalle. | C/U | 4
| Suministro e instalación de inodoro para niños. Incluye accesorios y conexiones a red, según detalle | C/U | 4
| Suministro e instalación de lavamanos de porcelana para empotrar modelo económico con accesorios incluye línea de abastecimiento de agua potable, conexión a la red de aguas negras, kit para lavamanos y llave para lavamanos. (ver detalles en planos) | C/U | 4
| Construcción de mueble para lavamanos de concreto de 3000 PSI, refuerzo #3 con enchapado de azulejos, según detalle | C/U | 2
| Construcción de caja de registro de 0.70 metros. x 0.70 metros. (según detalle) | C/U | 2
160 | ELECTRICIDAD
01 | SIST. DE CANALIZACION Y ACCESORIOS CORRESPONDIENTES
| Suministro e instalación de tubería PVC conduit ½ pulgada de diámetro, con accesorios, uniones, curvas, bridas metálicas y sonda, de alambre galvanizado# 18. | M | 195
| suministro e instalación de tubería EMT UL, de 1 pulgada de diámetro con sus accesorios conector y mufa ,ambos de 1 pulgada de diámetro. | M | 3
| suministro e instalación de cajas de 4 pulgadas x 4 pulgadas x 2 pulgadas metálicas, tipo pesado con sus accesorios ,conectores, golosos, wire nut ,incluye tapa ciega 4 pulgadas x 4 pulgadas para cada caja | C/U | 26
| suministro e instalación de cajas 2 pulgadas x 4 pulgadas metalicas,tipo pesado con sus accesorio (conectores). | C/U | 14
02 | CONDUCTORES
| suministro e instalación de conductor # 14 THHN | M | 195
| suministro e instalación de conductor # 12 THHN multifilar | M | 390
| suministro e instalación de conductor #6 THHN, multifilar, con sus conectores a compresión, para empalme en mufa, incluye conductor para polarización, de panel, SP-5, considerar un margen de conductor a la llegada de Main principal para efectos de la medición de corriente. | M | 25
| Suministro e instalación, de conductor TSJ 3x14, incluye conector romex ½ pulgada de diámetro en los extremos del conductor. | M | 39
03 | TOMACORRIENTES, APAGADORES Y ACCESORIOS
| Suministro e instalación de apagador sencillo , para empotrar, 120 voltios, 15 amperios, polarizados, de primera calidad. | C/U | 4
| Suministro e instalación de apagador doble, para empotrar, 120 voltios, 15 amperios, polarizados, de primera calidad. | C/U | 2
| Suministro e instalación de apagador triple, para empotrar, 120 voltios, 15 amperios, polarizados, de primera calidad. | C/U | 2
| Suministro e instalación de toma corriente doble, polarizado, para empotrar, 120 voltios, 20 amperios, de primera calidad, color marfil con seguridad al enchufar, TIPO RER-20CA RENU. | C/U | 6
04 | LAMPARAS Y ACCESORIOS
| suministro e instalación de lámparas fluorescentes 2x32 w 120 voltios superficial , balastro electrónico. | C/U | 12
| suministro e instalación de lámparas fluorescentes 1x32 w 120 voltios superficial , balastro electrónico. | C/U | 7
| Suministro e instalación de bombillo tipo LED. incluye cepo tipo plato, superficial, 120 voltios, 20 watt, de primera calidad. | C/U | 7
05 | PANELES ,BREAKER SIST. DE TIERRA Y ACCESORIOS
| Suministro e instalación de panel eléctrico 12 espacios, para empotrar, 120/240 voltios, capacidad de barras 125 amperios, con barra a tierra incorporada, de primera calidad. | C/U | 1
| Suministro e instalación de estructura de perlin a instalarse únicamente en cubierta de techo del pabellón #4 para que la acometida aérea tome altura desde poste PP-1, hasta la mufa a instalar, ver detalle de construcción , medidas y accesorios que llevará esta estructura, y el recorrido de este tramo. | G/L | 1
| suministro e instalación de breaker 1x20 amperios, enchufable de primera calidad. | C/U | 2
| suministro e instalación de breaker1x15amperios,enchufable de primera calidad. | C/U | 2
| Suministro e instalación breaker 2x40 amps enchufable de primera calidad. , para sub panel SP-5. | C/U | 1
| Suministro e instalación de varilla cooperwell 5/8 de pulgada de diámetro por 10 pies de largo, con su conector, de primera calidad, ver detalle de construcción en planos, el foso del polo a tierra deberá construirse en la parte externa del edificio, en terreno natural, lo mas cercano del centro de carga a proteger. | C/U | 1
190 | OBRAS EXTERIORES
| Construcción de andén de concreto de 0.60 metros de ancho, según detalle. | M | 17.1
200 | PINTURA
| Aplicar 2 manos de pintura de aceite en paredes. | M² | 251.88
| Aplicar 2 manos de pintura de aceite en vigas y columnas. | M² | 141.27
| Aplicar 2 manos de pintura de aceite en fascia canal de concreto. | M² | 28.18
| Pintura de aceite para ambientación artística en paredes del muro con paisajes según detalles. | GLB | 1
213 | SEÑALIZACION VERTICAL Y HORIZONTAL
| Suministro e instalación de señalización de "AULA PREESCOLAR No. 1" fabricada de lamina acrílica de 0.40m x 0.14m x 3mm, de color azul pantone 285C y texto de color blanco, ver detalle en planos | C/U | 1
| Suministro e instalación de señalización de "AULA PREESCOLAR No. 2" fabricada de lamina acrílica de 0.40m x 0.14m x 3mm, de color azul pantone 285C y texto de color blanco, ver detalle en planos | C/U | 1
| Suministro e instalación de 2 señalizaciónes de "SERVICIOS SANITARIOS PARA HOMBRE Y MUJER" fabricada de lamina acrílica de 0.25m x 0.30m x 3mm, de color azul pantone 285C y color blanco, ver detalle en planos | C/U | 2
| Suministro e instalación de señalización de "ALTO VOLTAJE" fabricada de lamina acrílica de 0.40m x 0.30m x 3mm, de color rojo pantone 185C y color blanco, ver detalle en planos | C/U | 1
| Suministro e instalación de señalización de "RUTA DE EVACUACION" fabricada de lamina acrílica de 0.40m x 0.20m x 3mm, de color verde pantone 355C y color blanco, ver detalle en planos | C/U | 8
210 | LIMPIEZA FINAL
| Limpieza final. | M² | 445.64
SUB-TOTAL DE PREESCOLAR DE DOS AULAS
OBRAS EXTERIORES
150 | OBRAS HIDROSANITARIAS
| Suministro e instalación de bebedero de concreto según detalle (sin pozo de absorción) | C/U | 1
| Suministro e instalación de lava lampazo de concreto de fabricación nacional, incluye tubería PVC de 2 pulgadas de diámetro, conectada al canal de drenaje pluvial | C/U | 1
OBRAS DE PROTECCION
| Construcción de canal rectangular para drenaje pluvial de concreto armado con rejilla metálica, según detalle en planos. incluye dos manos de pintura anticorrosiva | M | 115
| Construcción de rejillas metálicas de conexión en cunetas de drenaje pluvial de concreto, incluye dos manos de pintura anticorrosiva, según detalle en planos | M | 10
190 | OBRAS EXTERIORES
| Suministro e instalación de rotulo para "ZONA DE CONCENTRACION ANTE SISMOS" construido con tubo redondo galvanizado empotrado en pedestal de concreto, marco de tubo cuadrado forrado con lamina aluminazada lisa cal 26, ver detalle en planos | C/U | 1
| Construcción de andén de concreto de 1.50 metros de ancho, según detalle | M | 17.04
| Construcción de rampas de concreto de 2.00 metros de ancho (Según detalle) | M | 1
| Suministro e instalación de contenedores de basura, aplicar dos manos de pintura anticorrosiva, según detalle (reciclable) | C/U | 1
| Suministro e instalación de bancas de concreto prefabricada con respaldo para preescolar, incluye base rectangular de concreto de 2500 PSI y azulejos de cerámica de 0.15 metros x 0.15 metros incrustados en el concreto, según detalle en planos. | C/U | 2
| Suministro e instalación de bancas de concreto con mesa prefabricadas, incluye base circular de concreto de 2,500 PSI, de 5 centímetros de espesor y un diámetro de 2.60 metros, según detalle en planos | C/U | 2
| Suministro e instalación de juego infantil (castillo), según detalle | GLB | 1
| Construcción de juego infantil (rayuela), según detalle | C/U | 2
| Construcción de cerca de malla ciclón de 4 pies (incluye: estabilizadores laterales y pintura anticorrosiva plateada en varilla corrida # 2 y áreas de soldadura). según detalle (para dividir centro escolar de pre-escolar) | M | 77.32
| Suministro e instalación de portón peatonal de tubo galvanizado de 1 1/4 pulgadas malla ciclón de 4 pies, según detalle (incluye: herraje, pintura, pasador, portacandado con su candado) (para conexión de preescolar entre centro escolar) | C/U | 1
SUB TOTAL DE OBRAS EXTERIORES
COSTO DIRECTO
COSTO INDIRECTO
ADMINISTRACIÓN Y UTILIDADES
SUB - TOTAL
IMPUESTO MUNICIPAL POR EDIFICACION O MEJORAS (1%)
VALOR TOTAL OFERTA

## MOBILIARIO
MINISTERIO DE EDUCACION
DIVISION GENERAL DE INFRAESTRUCTURA ESCOLAR
DIVISION DE PREINVERSION
PROYECTO: MEJORAMIENTO DEL CENTRO ESCOLAR JOSELING MERCADO
UBICACIÓN: MUNICIPIO DE WASPAM, REGION AUTONOMA COSTA CARIBE NORTE
ALCANCES GENERALES DEL MOBILIARIO
EMPRESA:___________________________________ |  |  |  | FECHA:___________________
ITEM | DESCRIPCION | U/M | CANTIDAD | COSTO UNITARIO U$ | VALOR TOTAL U$
Pre Escolar | Set de Preescolar (Mesa y 4 Sillas) | UND | 4
| Set de Preescolar (Mesa y 6 Sillas) | UND | 10
| Set de Maestro | UND | 2
| Librero para Niños | UND | 2
| Pizarra Acrilica** | UND | 2
| Estante de madera | UND | 2
| Armario metálico | UND | 2
Primaria/Secundaria | Pupitres* | UND | 280
| Set de Maestro | UND | 8
| Pizarra Acrilica** | UND | 14
| Armario metálico | UND | 8
Direccion (Admon.) Tipo B de 48 m2 | Set de Director (Escritorio) | UND | 2
| Set de Director (Silla) | UND | 2
| Pizarra Acrilica** | UND | 1
| Silla de Espera sin brazos | UND | 5
| Armario metálico | UND | 2
Mobiliario Biblioteca Tipo B de 48 m2 con Electricidad | Set de Bibliotecario (Escritorio) | UND | 1
| Set de Bibliotecario (Silla) | UND | 1
| Mesa de trabajo y lectura tipo A | UND | 1
| Mesa de trabajo y lectura tipo B | UND | 1
| Pizarra Acrilica** | UND | 1
| Silla de Espera sin brazos | UND | 10
| Estante de madera | UND | 2
| Estante Vertical | UND | 6
VALOR TOTAL OFERTA
NOTA:
*Del total de pupitres el 5% seran zurdo
**El contratista deberá incluir la instalación de las pizarras acrilicas

## PROG FISICA CE
MINISTERIO DE EDUCACION
DIVISION GENERAL DE INFRAESTRUCTURA ESCOLAR
DIVISION DE PREINVERSION
PROYECTO: MEJORAMIENTO DEL CENTRO ESCOLAR JOSELING MERCADO
UBICACIÓN: MUNICIPIO DE WASPAM, REGION AUTONOMA COSTA CARIBE NORTE
EMPRESA:___________________________________ | [27 empty] | FECHA:______________________
PROGRAMA DE EJECUCIÓN FÍSICO DEL CENTRO ESCOLAR
ETAPA | DESCRIPCIÓN | U/M | CANTIDAD | DURACIÓN EN SEMANAS | SEMANAS
[5 empty] | 1 | 2 | 3 | 4 | 5 | 6 | 7 | 8 | 9 | 10 | 11 | 12 | 13 | 14 | 15 | 16 | 17 | 18 | 19 | 20 | 21 | 22 | 23 | 24 | 25 | 26 | 27 | 28 | 29 | 30 | 31 | 32 | 33 | 34
010 | PRELIMINARES
020 | MOVIMIENTO DE TIERRA
030 | FUNDACIONES
035 | ESTRUCTURA METALICA
040 | ESTRUCTURAS DE CONCRETO
050 | MAMPOSTERIA
060 | TECHOS Y FASCIAS
070 | ACABADOS
080 | CIELO RASO
090 | PISOS
100 | PARTICIONES
115 | CONSTRUCCION DE MOBILIARIO
120 | PUERTAS
130 | VENTANAS
140 | OBRAS METÁLICAS
150 | OBRAS HIDROSANITARIAS
160 | ELECTRICIDAD
190 | OBRAS EXTERIORES
200 | PINTURA
210 | LIMPIEZA FINAL
TOTAL

## PROG FINANCIERA CE
MINISTERIO DE EDUCACION
DIVISION GENERAL DE INFRAESTRUCTURA ESCOLAR
DIVISION DE PREINVERSION
PROYECTO: MEJORAMIENTO DEL CENTRO ESCOLAR JOSELING MERCADO
UBICACIÓN: MUNICIPIO DE WASPAM, REGION AUTONOMA COSTA CARIBE NORTE
EMPRESA:___________________________________ | [28 empty] | FECHA:______________________
PROGRAMA DE EJECUCIÓN FÍNANCIERO DEL CENTRO ESCOLAR
ETAPA | DESCRIPCIÓN | U/M | CANTIDAD | COSTOS | PORCENTAJE | SEMANAS
[5 empty] | PESADO (%) | 1 | 2 | 3 | 4 | 5 | 6 | 7 | 8 | 9 | 10 | 11 | 12 | 13 | 14 | 15 | 16 | 17 | 18 | 19 | 20 | 21 | 22 | 23 | 24 | 25 | 26 | 27 | 28 | 29 | 30 | 31 | 32 | 33 | 34
010 | PRELIMINARES
020 | MOVIMIENTO DE TIERRA
030 | FUNDACIONES
035 | ESTRUCTURA METALICA
040 | ESTRUCTURAS DE CONCRETO
050 | MAMPOSTERÍA
060 | TECHOS Y FASCIAS
070 | ACABADOS
080 | CIELO RASO
090 | PISOS
100 | PARTICIONES
115 | CONSTRUCCION DE MOBILIARIO
120 | PUERTAS
130 | VENTANAS
140 | OBRAS METÁLICAS
150 | OBRAS HIDROSANITARIAS
160 | ELECTRICIDAD
190 | OBRAS EXTERIORES
200 | PINTURA
210 | LIMPIEZA FINAL
TOTAL

## PROG FISICA PREESCOLAR
MINISTERIO DE EDUCACION
DIVISION GENERAL DE INFRAESTRUCTURA ESCOLAR
DIVISION DE PREINVERSION
PROYECTO: MEJORAMIENTO DEL CENTRO ESCOLAR JOSELING MERCADO
UBICACIÓN: MUNICIPIO DE WASPAM, REGION AUTONOMA COSTA CARIBE NORTE
EMPRESA:___________________________________ | [27 empty] | FECHA:______________________
PROGRAMA DE EJECUCIÓN FÍSICO DEL PREESCOLAR
ETAPA | DESCRIPCIÓN | U/M | CANTIDAD | DURACIÓN EN SEMANAS | SEMANAS
[5 empty] | 1 | 2 | 3 | 4 | 5 | 6 | 7 | 8 | 9 | 10 | 11 | 12 | 13 | 14 | 15 | 16 | 17 | 18 | 19 | 20 | 21 | 22 | 23 | 24 | 25 | 26 | 27 | 28 | 29 | 30 | 31 | 32 | 33 | 34
010 | PRELIMINARES
020 | MOVIMIENTO DE TIERRA
030 | FUNDACIONES
035 | ESTRUCTURA METALICA
040 | ESTRUCTURAS DE CONCRETO
050 | MAMPOSTERIA
060 | TECHOS Y FASCIAS
070 | ACABADOS
080 | CIELO RASO
090 | PISOS
100 | PARTICIONES
120 | PUERTAS
130 | VENTANAS
140 | OBRAS METÁLICAS
150 | OBRAS HIDROSANITARIAS
160 | ELECTRICIDAD
190 | OBRAS EXTERIORES
200 | PINTURA
210 | LIMPIEZA FINAL
TOTAL

## PROG FINANCIERA PREESCOLAR
MINISTERIO DE EDUCACION
DIVISION GENERAL DE INFRAESTRUCTURA ESCOLAR
DIVISION DE PREINVERSION
PROYECTO: MEJORAMIENTO DEL CENTRO ESCOLAR JOSELING MERCADO
UBICACIÓN: MUNICIPIO DE WASPAM, REGION AUTONOMA COSTA CARIBE NORTE
EMPRESA:___________________________________ | [28 empty] | FECHA:______________________
PROGRAMA DE EJECUCIÓN FÍNANCIERO DEL PREESCOLAR
ETAPA | DESCRIPCIÓN | U/M | CANTIDAD | COSTOS | PORCENTAJE | SEMANAS
[5 empty] | PESADO (%) | 1 | 2 | 3 | 4 | 5 | 6 | 7 | 8 | 9 | 10 | 11 | 12 | 13 | 14 | 15 | 16 | 17 | 18 | 19 | 20 | 21 | 22 | 23 | 24 | 25 | 26 | 27 | 28 | 29 | 30 | 31 | 32 | 33 | 34
010 | PRELIMINARES
020 | MOVIMIENTO DE TIERRA
030 | FUNDACIONES
035 | ESTRUCTURA METALICA
040 | ESTRUCTURAS DE CONCRETO
050 | MAMPOSTERÍA
060 | TECHOS Y FASCIAS
070 | ACABADOS
080 | CIELO RASO
090 | PISOS
100 | PARTICIONES
120 | PUERTAS
130 | VENTANAS
140 | OBRAS METÁLICAS
150 | OBRAS HIDROSANITARIAS
160 | ELECTRICIDAD
190 | OBRAS EXTERIORES
200 | PINTURA
210 | LIMPIEZA FINAL
TOTAL

## FORMATO DE OFERTA
MINISTERIO DE EDUCACION
DIVISION GENERAL DE INFRAESTRUCTURA ESCOLAR
DIVISION DE PREINVERSION
PROYECTO: MEJORAMIENTO DEL CENTRO ESCOLAR JOSELING MERCADO
UBICACIÓN: MUNICIPIO DE WASPAM, REGION AUTONOMA COSTA CARIBE NORTE
RESUMEN DE OFERTA TOTAL (U$): ___________________________________________________
EMPRESA:_______________ |  | FECHA:___________________
(%)
1 | TOTAL COSTOS DIRECTOS
2 | TOTAL COSTOS INDIRECTOS
3 | TOTAL ADMINISTRACIÓN MAS UTILIDADES
SUB TOTAL
4 | IMPUESTOS
4.1IMPUESTO MUNICIPAL POR EDIFICACION O MEJORAS (1%)
GRAN TOTAL
(SON: en letras )
FIRMA DEL REPRESENTANTE LEGAL
SELLO
Nota: Para presentación de la oferta, el oferente presentará un formato de resumen de oferta del Centro Escolar y un formato de resumen de oferta del Preescolar debidamente firmado y sellado

## FORMATO DE OFERTA TOTAL
MINISTERIO DE EDUCACION
DIVISION GENERAL DE INFRAESTRUCTURA ESCOLAR
DIVISION DE PREINVERSION
PROYECTO: MEJORAMIENTO DEL CENTRO ESCOLAR JOSELING MERCADO
UBICACIÓN: MUNICIPIO DE WASPAM, REGION AUTONOMA COSTA CARIBE NORTE
RESUMEN DE OFERTA TOTAL (U$): ___________________________________________________
EMPRESA:_______________ |  | FECHA:___________________
(%)
1 | TOTAL COSTOS DIRECTOS
2 | TOTAL COSTOS INDIRECTOS
3 | TOTAL ADMINISTRACIÓN MAS UTILIDADES
SUB TOTAL
4 | IMPUESTOS
4.1IMPUESTO MUNICIPAL POR EDIFICACION O MEJORAS (1%)
5 | MOBILIARIO
GRAN TOTAL
(SON: en letras )
FIRMA DEL REPRESENTANTE LEGAL
SELLO
Nota: Para presentación de la oferta total, el oferente presentará un formato de Resumen de Oferta Total del Centro Escolar mas Preescolar, el cual deberá de contener el costo total del mobiliario, debidamente firmado y sellado.