## CENTRO ESCOLAR
MINISTERIO DE EDUCACIÓN
DIVISIÓN GENERAL DE INFRAESTRUCTURA ESCOLAR
DIVISIÓN DE PREINVERSIÓN
PROYECTO: MEJORAMIENTO DEL CENTRO ESCOLAR ANDRÉS CASTRO
UBICACIÓN: MUNICIPIO DE WASPAM, REGIÓN AUTÓNOMA COSTA CARIBE NORTE
ALCANCES GENERALES DE OBRAS DEL CENTRO ESCOLAR
EMPRESA:_________________________________________________ | [5 empty] | FECHA:___________________
Etapa | Descripción | U/M | Cantidad | Costo Unitario Directo |  |  |  | Costo Total Directo U$
|  |  |  | Mano/Obra U$ | Materiales U$ | Transporte U$ | Precio Unitario Directo U$
PRELIMINARES
10 | PRELIMINARES
| Suministro e instalación del rótulo para el proyecto, ver detalle en planos. | C/U | 1
| Construcción de cerca provisional de malla polisombra o sarán de 2 metros de altura, con cuartones de madera de 2 pulgadas x 2 pulgadas y reglas de 1 pulgada x 3 pulgadas, la fijación de la malla será con tachuelas de 1/2 pulgada o grapas, se colocaran 20 metros del nodo n°2 hacia el nodo n°3, ver detalle en planos | M | 20
| Demolición total de infraestructura de COCINA de madera. Incluye botar desechos a no menos de 1 kilómetro de distancia. | M² | 22.15
| Demolición de asta de bandera doble de concreto. Incluye botar desechos a no menos de 1 kilómetro de distancia. | C/U | 1
| Demolición de andenes. Incluye gradas y botar desechos a no menos de 1 kilómetro de distancia. | M² | 108
| Desinstalación de cerca perimetral de alambre de púas y postes de madera, incluye botar material de desecho. | M | 234.7
| Desinstalación de cerca de malla ciclón con estructura metálica. Incluye demoler bordillo de piedra cantera y botar desechos a no menos de 1 kilómetro de distancia. | M | 83
| Desinstalación de portón sencillo de malla ciclón y tubo metálico. Incluye demolición de columnas de concreto y botar desechos a no menos de 1 kilómetro de distancia. | C/U | 1
| Demoler y sellar letrina sextuple en mal estado, incluye gradas y botar desechos a no menos de 1 kilómetro de distancia. | C/U | 1
| Desinstalación de juegos infantiles, incluye botar escombros. | C/U | 2
| Destronque, desraíce y limpieza de tronco existente. | C/U | 1
| Tala, destronque, desraíce y limpieza de palmera. | C/U | 1
| Tala, destronque, desraíce y limpieza de árbol existente. | C/U | 7
SUB-TOTAL DE PRELIMINARES
PABELLÓN N°1: REPARACIÓN DE CINCO AULAS + REHABILITACIÓN DE UN AULA A DIRECCIÓN-BIBLIOTECA
10 | PRELIMINARES
| Limpieza inicial | M² | 542.32
| Demoler muro de contencion existente y vigas asismicas en pasillo, incluye botar escombros a una distancia no menor de 1 kilometro | M² | 47.5
| Demoler anden perimetral existente, incluye botar escombros a una distancia no menor de 1 kilometro | M² | 11.15
| Demoler piso de concreto existente con un espesor de 10 centimetros, interno y en pasillo, incluye botar escombros a una distancia no menor de 1 kilometro | M² | 379.55
| Desinstalación de portones. Incluye desinstalación de fijaciones en columna y piqueteo con acabado repello corriente. Ver detalle en planos. | C/U | 12
| Desinstalación de partición plegable. (Incluye todos sus accesorios). | C/U | 2
| Desinstalar cielo raso con su estructura de madera. | M² | 471.95
| Desinstalar estructura metálica de techo, conservar platinas metalicas existentes | M² | 491.62
| Desinstalar cubierta de techo. Incluye limatesa. | M² | 491.62
| Desinstalar cumbrera. | M | 50.3
| Desinstalar fascia de fibro cemento, incluye estructura metálica. | M | 121.5
| Desinstalación de ventanas de aluminio y vidrio existentes en mal estado | M² | 81.18
| Resane en paredes existentes | GLB | 1
| Demoler pizarras existentes, incluye botar escombros | C/U | 2
20 | MOVIMIENTO DE TIERRA
| Relleno y compactación con material del sitio, ver detalle en plano de terrazas | M³ | 27.1
| Material selecto, acarreo (20 kilómetros), relleno y compactación, para extencion de pasillo | M³ | 33.75
30 | FUNDACIONES
| Viga Asismica (VA - 2) de 0.10 metros X 0.15 metros, 2 refuerzo #3, estribo #2, 5 @ 0.05 metros, resto @ 0.10 metros, incluye formaleta, concreto de 3,000 psi y acero,conectores de cortantes de 3/8 pulgadas y epóxido de adherencia, ver detalle en planos. | M | 32.26
40 | ESTRUCTURAS DE CONCRETO
| Columna (C-4) de 0.20 metros X 0.23 metros, 6 refuerzo #4, estribo #2 @ 0.05 metros, resto @ 0.10 metros, (incluye formaleta, concreto de 3,000 psi, acero, conectores de cortante de 3/8 pulgadas y epoxico de adherencia) ver detalle en planos. | M | 0.9
| Viga Corona (VC - 1) de 0.20 metros X 0.20 metros, 4 refuerzo # 4, estribo #2 @ 0.05 metros, resto @ 0.10 metros, (incluye formaleta, concreto de 3,000 psi, acero, conectores de cortantes de 3/8 pulgadas y epóxido de adherencia), ver detalle en planos. | M | 13
50 | MAMPOSTERÍA
| Pared de bloques de 6 pulgadas x 8 pulgadas x 16 pulgadas sisado únicamente en cara interna, según detalle. | M² | 1.85
60 | TECHOS Y FASCIAS
| Suministro e instalación de estructura metálica de techos, según planos estructurales, incluye dos manos de pintura anticorrosivo. | M² | 528.95
| Suministro e instalación de cubierta de techo de lámina aluminizada ondulada prepintada de color rojo calibre 26 estándar, según detalle en planos. | M² | 528.95
| Suministro e instalación de cumbrera prefabricada aluminizada lisa prepintada en color rojo calibre 26 estándar, sellar entre uniones con producto elastomérico de alto rendimiento y elongación, según detalle en planos. | M | 50.3
| Suministro e instalación de flashing prefabricado de lámina lisa aluminizada prepintada de color rojo calibre 26 estándar, desarrollo 12 pulgadas, sellar entre uniones con producto elastomérico de alto rendimiento y elongación, según detalle en planos. | M | 20.96
| Suministro e instalación de fascia de láminas de fibro cemento de 11 milímetros, con estructura metálica de tubo cuadrado 1 pulgada x 1 pulgada, se deberá de aplicar 2 manos de pintura anticorrosiva en estructura metálica y 2 manos de pintura de aceite en forro, las láminas de fibro cemento se sujetarán a la estructura con tornillos autorroscantes de 1 1/2 pulgada (ver detalle en láminas estructurales). | M | 121.5
| Suministro e instalación de canal alto caudal de PVC 4 pulgadas con soporte de varillas de hierro para drenaje pluvial (Incluye sus accesorios para fijación), según detalle en planos | M | 25
| Suministro e instalación de bajante de PVC de 4 pulgadas de diámetro para captacion de agua pluvial, según detalle en planos de obras exteriores (incluye accesorios sanitarios y bridas para fijar a pared) descarga en la parte posterior | C/U | 1
70 | ACABADOS
| Piqueteo únicamente en vigas y columnas a construir y en area de pizarras a demoler, según plano | M² | 14.8
| Repello corriente únicamente en vigas y columnas a construir, culatas interna de direccion- biblioteca y en culatas externas del pabellon, según plano | M² | 88.9
| Fino corriente únicamente en vigas y columnas a construir, culatas interna de direccion- biblioteca y en culatas externas del pabellon, según plano | M² | 88.9
80 | CIELO RASO
| Suministro e instalación de láminas de fibro cemento texturizado color blanco de 2 pies x 4 pies x 5 milímetros, sobre perfiles de aluminio acabado mill finish, se deberá garantizar la correcta sujeción del sistema y amarre de las láminas de cielo, según detalle en planos. | M² | 485.05
90 | PISOS
Pisos internos
| Conformación y compactación con material selecto. | M² | 291.42
| Construcción de cascote de concreto de 2500 PSI, con un espesor de 3 pulgadas, ver detalle en planos. | M² | 291.42
| Suministro e instalación de piso de cerámica semiderrapante tráfico pesado calidad 1a, PEI IV ó V, color beige claro, según detalle en planos. | M² | 291.42
| Construcción de bordillo de bloque de 4 pulgadas x 8 pulgadas x 16 pulgadas en particiones de tabla cemento, incluye acabado repello y fino ambas caras expuestas y pin de varilla corrugada de 3/8 pulgadas, según detalle en planos. | M | 9
| Construcción de viga de apoyo de concreto de 0.10metros x 0.10metros para fijación de partición plegable de madera. Ver detalle en planos. | M | 12
Pisos de pasillo
| Conformación y compactación con material selecto. | M² | 105
| Construcción de cascote de concreto de 2500 PSI, con un espesor de 2 pulgadas, dejar chaflán de concreto puro en puertas, ver detalle en planos. | M² | 105
| Suministro e instalación de piso de cerámica semiderrapante tráfico pesado calidad 1a, PEI IV ó V, color beige claro, incluye en el chaflán en puertas, según detalle en planos. | M² | 105
100 | PARTICIONES
| Suministro e instalación de partición plegable de madera (según detalle) aplicar 3 manos de lija, 2 manos de sellador y 2 manos de barniz marino poliuretano. | C/U | 2
| Construir partición liviana con forro de tabla cemento de 1/2 pulgada en ambas caras, con estructura de perfiles metálicos, incluye acabado y fino con cemento flexible, según detalle en planos. | M² | 26
120 | PUERTAS
| Suministro e instalación de puerta de madera sólida de 6 tableros ambas caras, incluye marco de madera de 2 pulgadas x 4 pulgadas y sus molduras, con cerradura de parche de primera calidad, haladera niquelada de 6 pulgadas, tope para puertas, metálico con goma, con sujeción empotrada en piso, de primera calidad y 4 bisagras de 3 ½ pulgadas x 3 ½ pulgadas de acero inoxidable, aplicar tres manos de lija, dos manos de sellador y dos manos de barniz poliuretano, según detalle en planos. (P-1) | C/U | 12
| Suministro e instalación de traga luz de madera con sus molduras y vidrio claro de 6 milímetros, según detalle en planos | C/U | 12
| Suministro e instalación de puertas de tambor de madera laminada, incluye marco de madera con moldura, cerradura tipo pomo giratorio de primera calidad y 4 bisagras de 3 ½ pulgadas x 3 ½ pulgadas de acero inoxidable, tope para puertas, metálico con goma, con sujeción empotrada en piso, de primera calidad, ver detalle en planos. (P-2) En dirección. | C/U | 1
130 | VENTANAS
| Suministro e instalación de ventanas de aluminio y vidrio tipo celosía, paletas de vidrio escarchado de 6 milímetros y aluminio acabado mil finish con mecanismo tipo mariposa, según detalle en planos | M² | 81.18
140 | OBRAS METÁLICAS
| Limpieza de verjas de protección de ventanas con cepillo de alambre eliminando todo el óxido, incluye aplicar 2 manos de pintura anticorrosiva y una mano de acabado fast dry. | M² | 81.18
| Suministro e instalación de verja para protección de puertas y tragaluz según detalles en planos. Incluye pasador, portacandado con su candado, aplicar 2 manos de pintura anticorrosiva y una mano de acabado fast dry. | M² | 32.34
160 | ELECTRICIDAD
01 | SIST. DE CANALIZACION Y ACCESORIOS CORRESPONDIENTES
| Suministro e instalación de tubería PVC conduit ½ pulgada de diámetro con accesorios, uniones, curvas, bridas metálicas,incluye canalizacion soterrada para futura espera de polarizacion de puesta a tierra de sub panel, dejar sonseado con sonda de alambre galvanizado# 18.y tubo, de 4 pulgada pvc con su tapon a ubicarse en en terreno natural. | M | 390
| Suministro e instalación de tubería EMT ,UL, conduit de ½ pulgada de diámetro, con accesorios, uniones, curvas, bridas metálicas, para bajantes de tomas corrientes y pagadores, que serán instalados superficialmente en la pared, , para el caso que exista canalización de tomas, y apagadores empotrados estos deberán de reutilizarse para evitar de dejar accesorios superficialmente instalados, de tal manera que el apagador quedara ubicado donde se ubica físicamente en el edificio, para el caso de los tomas si, son del tipo soterrado y este sistema permite ser reutilizado, se hará de lo contrario serán del tipo superficial como en el plano lo indica, para el caso de los tomas corrientes, como se va intervenir el cascoteseran de forma soterrada , y solamete se perforarar la pared la distancia de 0.4 metros la altura del toma segun normas, en la perforacion de la pared se debe de llenar con concreto de 3000 psi. | M | 40
| Suministro e instalación de tubería EMT UL, de 2 pulgadas de diámetro, con sus accesorios conector y mufa ambos de 2 pulgadas de diámetro, para panel principal general, PP-G. | M | 3
| Suministro e instalación de tubería EMT UL, de 1 pulgada de diámetro, con sus accesorios conector y mufa ambos de 1 pulgada, para los sub- paneles del centro escolar, SP-2, SP-3, y bateria sanitaria. | M | 9
| Suministro e instalación de cajas de 4 pulgadas por 4 pulgadas x 2 pulgadas metálicas, tipo pesado, con sus accesorios ,conectores, golosos wire nut , incluye su tapa ciega de cuatro pulgadas por cuatro pulgadas una para cada caja. | C/U | 45
| Suministro e instalación de cajas de 2 pulgadas por 4 pulgadas ,metálicas, tipo pesado, con sus accesorio (conectores),las cajas para futuras esperas de tomas se instalaan de forma soterrada y se perforara, pared unicamente el requerimiento necesario que es 0.4 metros la altura de tomas segun normas, las esperas que coinciden la ubicacion en particion liviana no habria problema. | C/U | 25
05 | PANELES ,BREAKER SIST. DE TIERRA Y ACCESORIOS
| Suministro e instalación de panel eléctrico 20 espacios,para empotrar, 120/240 voltios, capacidad de barras 225 amperios, con barra a tierra incorporada, de primera calidad, incluye columna fingida de material liviano tabla cemento, para empotrado de centro de carga y tubería | C/U | 1
190 | OBRAS EXTERIORES
| Construcción de andén de concreto de 1.45 metro de ancho, según detalle | M | 7.85
| Construcción de muro de contención de bloque de 6 pulgadas x 8 pulgadas x 16 pulgadas. Incluye excavación, mejoramiento con suelo cemento, compactación al 95% proctor, zapatas, pedestal, botar material de desecho, viga asísmica, columna, viga corona, acero, formaleta, repello y fino en vigas, columnas y mampostería de bloque. Ver detalle en planos. | M | 43.6
| Construccion de bordillo de piedra cantera en pasillo frontal, Incluye excavación, mejoramiento con suelo cemento, compactación al 95% proctor, con acabado repello y fino en cara exterior, ver detalle en planos | M | 19.55
200 | PINTURA
| Pintura general en paredes, vigas y columnas. Incluye remoción de pintura existente y aplicar 2 manos de pintura de aceite. | M² | 603.84
| Aplicar 2 manos de pintura de color verde en pizarra. Incluye remoción de pintura existente. | M² | 34.16
| Aplicar 2 manos de pintura en paredes a construir. | M² | 52
210 | LIMPIEZA FINAL
| Limpieza final. | M² | 542.32
SUB-TOTAL DE PABELLÓN N°1: REPARACIÓN DE CINCO AULAS + REHABILITACIÓN DE UN AULA A DIRECCIÓN-BIBLIOTECA
AMPLIACIÓN DE UNA BATERÍA CON TAZA RURAL
10 | PRELIMINARES
| Limpieza inicial | M² | 125.5
| Trazo y nivelación | M² | 83.43
20 | MOVIMIENTO DE TIERRA
| Corte de tierra y conformación, (incluye descapote). | M³ | 23.56
| Material selecto, acarreo (20 kilómetros), relleno y compactación. | M³ | 56.61
| Acarreo de material de desecho de movimiento de tierra (incluye botar desechos a no menos de 1 kilómetro de distancia). | M³ | 32.98
30 | FUNDACIONES
| Excavación estructural | M³ | 46.81
| Concreto estructural de 3000 PSI | M³ | 4.42
| Acarreo de desechos. | M³ | 29.83
| Acero de refuerzo, varilla lisa #2, G- 40 estándar. | Kg | 155.47
| Acero de refuerzo #3, corrugado, grado 40 | Kg | 79.91
| Acero de refuerzo #4, corrugado, grado 40 | Kg | 286.81
| Formaletas en zapatas. | M² | 14
| Formaletas en pedestales. | M² | 6.6
| Formaletas en viga asismica. | M² | 17.58
| Mejoramiento con suelo cemento en proporción 1:10, según detalle | M³ | 15.71
| Relleno y compactación con material selecto, acarreo (20 kilómetros) | M³ | 44.83
| Mejoramiento de suelo con material selecto en vigas asísmicas. | M³ | 0.67
40 | ESTRUCTURAS DE CONCRETO
| Viga intermedia-1 (VI-1) (0.15 metros x 0.15 metros), 4 varillas #3, estribo #2 primeros 5 @ 0.05 metros, resto @ 0.10metros. Incluye acero, formaleta y concreto de 3000 PSI, según detalle. | M | 42.35
| Viga intermedia-2 (VI-2) (0.10 metros x 0.15 metros), 2 varillas #3, estribo #2 primeros 5 @ 0.05 metros, resto @ 0.10metros. Incluye acero, formaleta y concreto de 3000 PSI, según detalle. | M | 2
| Viga corona-1 (VC-1) (0.20 metros x 0.15 metros), 4 varillas #3, estribo #2 primeros 5 @ 0.05 metros, resto @ 0.10metros. Incluye acero, formaleta y concreto de 3000 PSI, según detalle. | M | 39.65
| Columna-1 (C-1) (0.15 metros x 0.15 metros), 4 varillas #3, estribo #2 primeros 5 @ 0.05 metros, resto @ 0.10metros. Incluye acero, formaleta y concreto de 3000 PSI, según detalle. | M | 62.5
50 | MAMPOSTERÍA
| Pared de bloques de 6 pulgadas x 8 pulgadas x 16 pulgadas sisado únicamente en cara externa, según detalle | M² | 19.8
| Pared de bloques de 6 pulgadas x 8 pulgadas x 16 pulgadas sisado en ambas caras, según detalle | M² | 11.55
| Pared de bloques de 6 pulgadas x 8 pulgadas x 16 pulgadas sin sisado, según detalle | M² | 28.98
60 | TECHOS Y FASCIAS
| Suministro e instalación de estructura metálica de techos. Incluye aplicar 2 manos de pintura anticorrosiva. Ver detalles en planos estructurales. | M² | 54.48
| Suministro e instalación de cubierta de techo de lámina aluminizada ondulada prepintada de color rojo calibre 26 estándar, según detalle en planos. | M² | 54.48
| Suministro e instalación de cumbrera prefabricada aluminizada lisa prepintada en color rojo calibre 26 estándar, sellar entre uniones con producto elastomérico de alto rendimiento y elongación, según detalle en planos. | M | 10.28
| Suministro e instalación de flashing prefabricado de lámina lisa aluminizada prepintada de color rojo calibre 26 estándar, desarrollo 12 pulgadas, sellar entre uniones con producto elastomérico de alto rendimiento y elongación, según detalle en planos. | M | 10.6
| Suministro e instalación de fascia de láminas de fibro cemento de 11 milímetros, con estructura metálica de tubo cuadrado 1 pulgada x 1 pulgada, se deberá de aplicar 2 manos de pintura anticorrosiva en estructura metálica y 2 manos de pintura de aceite en forro, las láminas de fibro cemento se sujetarán a la estructura con tornillos autorroscantes de 1 1/2 pulgada (ver detalle en láminas estructurales). | M | 31.16
| Suministro e instalación de canal alto caudal de PVC 4 pulgadas con soporte de varillas de hierro para drenaje pluvial (Incluye sus accesorios para fijación), según detalle en planos | M | 10.28
| Suministro e instalación de bajante de PVC de 4 pulgadas de diámetro para captacion de agua pluvial, según detalle en planos de obras exteriores (incluye accesorios sanitarios y bridas para fijar a pared) descarga en la parte posterior | C/U | 1
70 | ACABADOS
| Piqueteo únicamente en vigas y columnas | M² | 46.78
| Repello corriente únicamente en vigas, columnas, cara interna y cara externa de culatas | M² | 139.17
| Fino corriente únicamente en vigas, columnas, cara interna y cara externa de culatas | M² | 101.97
| Suministro e instalación de enchape de azulejos en paredes, según detalle en planos | M² | 37.2
80 | CIELO RASO
| Suministro e instalación de láminas de fibro cemento texturizado color blanco de 2 pies x 4 pies x 5 milímetros, sobre perfiles de aluminio acabado mill finish, se deberá garantizar la correcta sujeción del sistema y amarre de las láminas de cielo, según detalle en planos. | M² | 43.96
90 | PISOS
Pisos internos
| Conformación y compactación con material selecto. | M² | 20.24
| Construcción de cascote de concreto de 2500 PSI, con un espesor de 3 pulgadas, ver detalle en planos. | M² | 20.24
| Suministro e instalación de piso de cerámica semiderrapante tráfico pesado calidad 1a, PEI IV ó V, color beige claro, según detalle en planos. | M² | 20.24
Pisos de pasillo
| Conformación y compactación con material selecto. | M² | 15.28
| Construcción de cascote de concreto de 2500 PSI, con un espesor de 2 pulgadas, dejar chaflán de concreto puro en puertas, ver detalle en planos. | M² | 15.28
| Suministro e instalación de piso de cerámica semiderrapante tráfico pesado calidad 1a, PEI IV ó V, color beige claro, incluye en el chaflán en puertas, según detalle en planos. | M² | 15.28
| Construir remate de piso (según detalle en planos, incluye bordillo de bloque de 6 pulgadas x 8 pulgadas x 16 pulgadas). | M | 14.38
120 | PUERTAS
| Suministro e instalación de puerta (P-1) metálica lisa prefabricada con su marco y molduras, con cerradura tipo pomo giratorio de primera calidad, tope para puertas, metálico con goma, con sujeción empotrada en piso, de primera calidad y 4 bisagras de 3.5 pulgadas x 3.5 pulgadas de acero inoxidable, en servicios sanitarios | C/U | 4
| Suministro e instalación de puerta (P-2) metálica de 8 tableros a ambos lados prefabricada con su marco y molduras, con cerradura tipo manija deberá ser de palanca o de presión de primera calidad, tope para puertas, metálico con goma, con sujeción empotrada en piso, de primera calidad y 4 bisagras de 3.5 pulgadas x 3.5 pulgadas de acero inoxidable, en servicios sanitarios para discapacitados | C/U | 2
130 | VENTANAS
| Suministro e instalación de ventanas de aluminio y vidrio tipo celosía, paletas de vidrio escarchado de 6 milímetros y aluminio acabado mil finish con mecanismo tipo mariposa, según detalle en planos. (V-1) | M² | 2.42
| Suministro e instalación de ventanas de aluminio y vidrio tipo celosía, paletas de vidrio escarchado de 6 milímetros y aluminio acabado mil finish con mecanismo tipo mariposa, según detalle en planos. (V-2) | M² | 1
140 | OBRAS METÁLICAS
| Suministro e instalación de verja para protección de puertas, según detalles en planos. Incluye pasador, portacandado con su candado, aplicar 2 manos de pintura anticorrosiva y una mano de acabado fast dry. | M² | 8.92
| Suministro e instalación de verja para protección de ventanas según detalles en planos, aplicar 2 manos de pintura anticorrosiva y una mano de acabado fast dry. | M² | 3.42
| Suministro e instalación de verja de protección en boquete de ventanas externas de bidones, según detalles en planos, incluye 2 manos de pintura anticorrosivo y una mano de acabado fast dry. | M² | 4.97
| Suministro e instalación de barra de apoyo vertical y horizontal tipo A de acero inoxidable de 1 1/4 pulgadas de diámetro, L=24 pulgada. Fijar a placa de acero de 1/8 pulgadas espesor. en servicio sanitario (ver detalle) | C/U | 4
| Suministro e instalación de barra de apoyo tipo B abatible de aluminio de 1 ½ pulgadas de diámetro, longitud=31 pulgadas. Incluye Fijar a placa de acero de 9 pulgadas x 4 pulgadas x 1/8 pulgadas. Incluye sujetador de barra de apoyo de aluminio espichado a la pared con 2 pernos galvanizados de 1½ pulgadas. En servicio sanitario (ver detalle). | C/U | 2
150 | OBRAS SANITARIAS
CAPTACION PLUVIAL
| Suministro e instalación de tubería PVC de ½ pulgada de diámetro, cedula #13.5. Para agua potable, incluye codos 90°, codos de 45°, tee.yee, uniones, adaptador macho y hembras, uniones combinadas, excavación, relleno y prueba del sistema.(Según planos y especificaciones técnicas) | M | 38
| Suministro e instalación de tubería PVC de 3/4 pulgadas de diámetro, cedula #17. Para agua potable, incluye codos 90°, codos de 45°, tee.yee, uniones, adaptador macho y hembras, uniones combinadas, excavación, relleno y prueba del sistema.(Según planos y especificaciones técnicas) | M | 12
| Suministro e instalación de llave de pase de 1/2 pulgada de diámetro | C/U | 2
| Suministro e instalación de llave de pase de 1" pulgada de diámetro. | C/U | 2
| Suministro e instalación de llave de chorro de 1/2" de Bronce de rosca estándar, incluye accesorios y reductores de conexión. | C/U | 16
| Suministro e instalación de reductor de diámetro 3/4pulgada a 1/2pulgada | C/U | 10
| Suministro e instalación de reductor de diámetro 1 pulgada a 3/4 pulgada | C/U | 2
| Suministro e Instalación de Válvula check de 1" pulgadas | C/U | 2
| Suministro e instalación de bidones plásticos de 5 galones con tapa superior y dispensador en la parte inferior, según detalle en planos | C/U | 4
AGUAS RESIDUALES
| Suministro e instalación de tubería PVC de 2 pulgadas de diámetro, cedula # 41. Para aguas negras, incluye, codos de 45°, tee.yee, uniones, adaptador macho y hembras, uniones combinadas, excavación, relleno y prueba del sistema.(Según diseño de planos y especificaciones técnicas) | M | 12
| Suministro e instalación de tubería PVC de 4 pulgadas de diámetro, cedula # 41. Para aguas negras, incluye codos de 45°, tee.yee, uniones, adaptador macho y hembras, uniones combinadas, excavación, relleno y prueba del sistema.(Según diseño de planos y especificaciones técnicas) | M | 18
| Suministro e instalación tubo de ventilación PVC de 1 ½ pulgadas de diámetro, con accesorios | C/U | 2
| Boca de limpieza sanitaria de PVC de 2 pulgadas de diámetro (según detalle) | C/U | 1
| Salida sanitaria para drenaje de piso, incluye accesorios según detalle | C/U | 2
| Drenaje de piso cromada de 2 pulgadas de diámetro, incluye todos los accesorios de conexión, según detalle | C/U | 2
| Salida sanitaria para lavamanos, incluye reductores, conexión a la tubería de la red. Según detalle | C/U | 2
| Construcción de lavamanos de concreto reforzado con enchape de azulejos y accesorios (según detalle), incluye línea de abastecimiento de agua potable, conexión a red de aguas negras (según planos y especificaciones) | C/U | 2
| Salida sanitaria para tasa rural, incluye accesorios, según detalle | C/U | 6
| Suministro e instalación de tasa rural para servicio sanitario incluye accesorios, según detalle en planos | C/U | 6
| Suministro e instalación de lava lampazo de concreto de fabricación nacional, incluye tubería PVC de 2 pulgadas de diámetro, conectada al canal de drenaje pluvial | C/U | 1
160 | ELECTRICIDAD
01 | SISTEMA DE CANALIZACIÓN Y ACCESORIOS CORRESPONDIENTES
| Suministro e instalación de tubería PVC conduit de ½ pulgada de diametro ,con accesorios, uniones, curvas, bridas metálicas, alambre gal vanizado #18, incluye tubo a dejar empotrado con salida hacia fuera del edificio para la colocacion del sistema de tierra de panel. | M | 87
| Suministro e instalación de tubería EMT UL, 1 pulgada de diamtero , incluye accesorio,onectore y mufa, ambos de 1 pulgada de diametro., para mufa. DE B.T.S.S. ver detalle de montaje en lamina de obras exteriores. | M | 3
| suministro e instalación de cajas de 4 pulgadas x 4 pulgadas x 2 pulgadas metálicas, tipo pesado con sus accesorios ,conectores, golosos, wire nut ,incluye tapa ciega 4 pulgadas x 4 pulgadas para cada caja | C/U | 12
| suministro e instalación de cajas 2 pulgadas x 4 pulgadas metalicas,tipo pesado con sus accesorio (conectores). | C/U | 9
190 | OBRAS EXTERIORES
| Construcción de andén de concreto de 0.60 metros de ancho, según detalle. | M | 15.65
200 | PINTURA
| Aplicar 2 manos de pintura de aceite en paredes, vigas y columnas a construir | M² | 129.22
210 | LIMPIEZA FINAL
| Limpieza final. | M² | 125.5
SUB-TOTAL DE AMPLIACIÓN DE UNA BATERÍA CON TAZA RURAL
CONSTRUCCIÓN DE CANCHA POLIVALENTE
10 | PRELIMINARES
| Limpieza inicial. | M² | 340
| Trazo y nivelación. | M² | 264
20 | MOVIMIENTO DE TIERRA
| Corte de tierra y conformación, (incluye descapote). | M³ | 132.51
| Material selecto, acarreo (20 kilómetros), relleno y compactación. | M³ | 157.71
| Acarreo de material de desecho de movimiento de tierra (incluye botar desechos a no menos de 1 kilómetro de distancia). | M³ | 185.51
30 | FUNDACIONES Y LOSA DE CONCRETO
Bases y pedestales para estructura de Cancha
| Excavación estructural. | M³ | 5.12
| Formaletas en zapatas. | M² | 4.8
| Formaletas en pedestales. | M² | 6
| Concreto estructural de 3000 PSI. | M³ | 1.1
| Acero de refuerzo N°3. | KG | 43.82
| Acero para estribos N°2. | KG | 13.09
| Relleno y compactación proctor al 95% | M³ | 6.43
| Botar material de desecho | M³ | 1.43
Bordillo de concreto (0.15 metros x 0.20 metros)
| Excavación estructural. | M³ | 1.6
| Formaletas. | M² | 12.8
| Concreto estructural para bordillo de 3000 PSI. | M³ | 1.92
| Relleno y compactación proctor al 95%. | M³ | 0.64
| Botar material de desecho. | M³ | 1.25
Losa de Concreto
| Concreto estructural para losa de 3000 PSI reforzado con fibra de polopropileno, según detalle | M³ | 19.6
| Acero de refuerzo N°2. | KG | 488.04
35 | ESTRUCTURAS DE PORTERÍA
| Platinas metalicas de 8 pulgadas x 8 pulgadas x 1/4 pulgada, con 4 anclas de pernos 1/2 pulgada x 22 pulgadas con arandela de presion y de rosca fina, según detalle | C/U | 8
| Construcción de estructura portería de tubo HoGo de 3 pulgadas x 1/8 pulgadas de espesor, incluye 2 manos de pintura anticorrosiva y una mano de pintura de aceite. | C/U | 2
| Suministro e instalación de tablero metálico, incluye marco de angular de 1 1/2 pulgadas x 1 1/2 pulgadas x 3/16 pulgadas y angular de 1 pulgada x 1 pulgada x 3/16 pulgadas, platina de fijación metálica de 6 pulgadas x 6 pulgadas x 3/4 pulgadas, con tablero de lámina metálica de 1.20 metros x 1.80 metros x 1/8 pulgadas, 2 manos de pintura anticorrosiva y una mano de pintura de aceite a la estructura y lámina metálica, según detalle | C/U | 2
| Suministro e instalación de aro para enceste anti golpe, con su red incluida, según detalle. | C/U | 2
| Construcción de pedestal de concreto con tubo metálico para red de Voleibol, según detalle. | C/U | 2
| Suministro e instalación de red para paral de futbol de salón. | C/U | 2
| Suministro e instalación de net para voleibol profesional, con cables de acero inoxidable incluidos. | C/U | 1
70 | ACABADOS
| Fino llaneado directo sobre losa de concreto (incluye bordillos). | M² | 196
200 | PINTURA
| Pintura de aceite en tableros y aros (ambas caras). | M² | 8.64
| Pintura de aceite para rayado de canchas tipo tráfico para pisos, ancho de rayas y colores según planos. | M | 258
210 | LIMPIEZA FINAL
| Limpieza final. | M² | 340
SUB TOTAL DE CONSTRUCCIÓN DE CANCHA POLIVALENTE
SEÑALIZACION VERTICAL Y HORIZONTAL
213 | SEÑALIZACION VERTICAL Y HORIZONTAL
| Suministro e instalación de señalización de "AULA PREESCOLAR No. 1" fabricada de lamina acrílica de 0.40m x 0.14m x 3mm, de color azul pantone 285C y texto de color blanco, ver detalle en planos | C/U | 1
| Suministro e instalación de señalización de "AULA No. 1" fabricada de lamina acrílica de 0.40m x 0.14m x 3mm, de color azul pantone 285C y texto de color blanco, ver detalle en planos | C/U | 5
| Suministro e instalación de señalización de "DIRECCION" fabricada de lamina acrílica de 0.40m x 0.14m x 3mm, de color azul pantone 285C y texto de color blanco, ver detalle en planos | C/U | 1
| Suministro e instalación de señalización de "BIBLIOTECA" fabricada de lamina acrílica de 0.40m x 0.14m x 3mm, de color azul pantone 285C y texto de color blanco, ver detalle en planos | C/U | 1
| Suministro e instalación de señalización de "BATERIA TAZA RURAL No. 1" fabricada de lamina acrílica de 0.40m x 0.14m x 3mm, de color azul pantone 285C y texto de color blanco, ver detalle en planos | C/U | 1
| Suministro e instalación de señalización de "COCINA" fabricada de lamina acrílica de 0.40m x 0.14m x 3mm, de color azul pantone 285C y texto de color blanco, ver detalle en planos | C/U | 1
| Suministro e instalación de señalización de "BODEGA" fabricada de lamina acrílica de 0.40m x 0.14m x 3mm, de color azul pantone 285C y texto de color blanco, ver detalle en planos | C/U | 1
| Suministro e instalación de señalización de "RUTA DE EVACUACION" fabricada de lamina acrílica de 0.40m x 0.20m x 3mm, de color verde pantone 355C y color blanco, ver detalle en planos | C/U | 20
| Suministro e instalación de 2 señalizaciones de "SERVICIOS SANITARIOS PARA HOMBRE Y MUJER" fabricada de lamina acrílica de 0.25m x 0.30m x 3mm, de color azul pantone 285C y color blanco, ver detalle en planos | C/U | 3
| Suministro e instalación de señalización de "SERVICIOS SANITARIOS PARA DISCAPACITADOS" fabricada de lamina acrílica de 0.25m x 0.30m x 3mm, de color azul pantone 285C y color blanco, ver detalle en planos | C/U | 3
| Suministro e instalación de rotulo para "ZONA DE CONCENTRACION ANTE SISMOS" construido con tubo redondo galvanizado empotrado en pedestal de concreto, marco de tubo cuadrado forrado con lamina aluminizada lisa cal 26, ver detalle en planos | C/U | 3
SUB TOTAL DE SEÑALIZACION VERTICAL Y HORIZONTAL
OBRAS EXTERIORES
150 | OBRAS SANITARIAS
CAPTACION PLUVIAL
| Suministro e instalación de tubería PVC de ½ pulgada de diámetro, cedula #13.5. Para agua potable, incluye codos 90°, codos de 45°, tee.yee, uniones, adaptador macho y hembras, uniones combinadas, excavación, relleno y prueba del sistema.(Según planos y especificaciones técnicas) | M | 6
| Suministro e instalación de tubería PVC de 3/4 pulgadas de diámetro, cedula #17. Para agua potable, incluye codos 90°, codos de 45°, tee.yee, uniones, adaptador macho y hembras, uniones combinadas, excavación, relleno y prueba del sistema.(Según planos y especificaciones técnicas) | M | 12
| Suministro e instalación de llave de pase de 3/4 pulgada de diámetro | C/U | 1
| Suministro e instalación de llave de chorro de 1/2" de Bronce de rosca estándar, incluye accesorios y reductores de conexión. | C/U | 1
| Suministro e instalación de reductor de diámetro 3/4pulgada a 1/2pulgada | C/U | 1
| Suministro e Instalación de Válvula check de 3/4" pulgadas | C/U | 1
| Suministro e instalación de tanque PVC tricapa de 2,500 litros de capacidad, sobre estructura (incluye zapatas, pedestales, losa) para recolección de agua de lluvia. (incluye conexión de alimentación y distribución ), según detalle | C/U | 1
| Suministro e instalación de tanque PVC tricapa de 1,100 litros de capacidad, sobre estructura (incluye zapatas, pedestales, losa) para recolección de agua de lluvia. (incluye conexión de alimentación y distribución ), según detalle | C/U | 1
AGUAS RESIDUALES
| Suministro e instalación de tubería PVC de 2 pulgadas de diámetro, cedula # 41. Para aguas negras, incluye, codos de 45°, tee.yee, uniones, adaptador macho y hembras, uniones combinadas, excavación, relleno y prueba del sistema.(Según diseño de planos y especificaciones técnicas) | M | 12
| Suministro e instalación de tubería PVC de 4 pulgadas de diámetro, cedula # 41. Para aguas negras, incluye codos de 45°, tee.yee, uniones, adaptador macho y hembras, uniones combinadas, excavación, relleno y prueba del sistema.(Según diseño de planos y especificaciones técnicas) | M | 36
| Suministro e instalación de tubería PVC de 6 pulgadas de diámetro, cedula # 41. Para aguas negras, incluye codos de 45°, tee.yee, uniones, adaptador macho y hembras, uniones combinadas, excavación, relleno y prueba del sistema.(Según diseño de planos y especificaciones técnicas) | M | 6
| Suministro e instalación de lava lampazo de concreto de fabricación nacional, incluye tubería PVC de 2 pulgadas de diámetro, conectada al canal de drenaje pluvial | C/U | 2
| Construcción de tanque séptico Tipo 3, según detalle | C/U | 1
| Construcción de pozo de absorción, según detalle | C/U | 1
| Construcción de canal rectangular de concreto de 2500 PSI, según detalle en planos | M | 120
| Construcción de canal rectangular de concreto de 2500 PSI, anclado a muro existente según detalle en planos | M | 60
| Construcción de canal rectangular para drenaje pluvial de concreto armado con rejilla metálica, según detalle en planos. incluye dos manos de pintura anticorrosiva | M | 42
| Construcción de rejillas metálicas de conexión en cunetas de drenaje pluvial de concreto, incluye dos manos de pintura anticorrosiva, según detalle en planos | M | 10
| Construcción de disipadores de energía rectangular, ver detalle en planos. | M | 8
| Construcción de caja de registro Pluvial (según detalle) | C/U | 1
| Construcción de pozo de infiltracion, según detalle | C/U | 1
| Construcción de caja de registro de 0.70 metros. x 0.70 metros. (según detalle) | C/U | 2
190 | OBRAS EXTERIORES
| Suministro e instalación de placa conmemorativa, incluye construcción de base de concreto, ver detalle en planos. | C/U | 1
| Construcción de andén de concreto de 2.00 metros de ancho, según detalle. | M | 33.2
| Construcción de andén de concreto de 1.50 metros de ancho, según detalle. | M | 19.7
| Construcción de rampa de concreto de 1.50 metros de ancho, según detalle. | M | 9.5
| Construcción de rampa de concreto de 2.00 metros de ancho, según detalle. | M | 1.87
| Construcción de rampa de concreto de 2.00 metros de ancho, (incluye excavación, mejoramiento de suelo, relleno, botar material de desecho, viga asísmica, columna, viga corona, acero, formaleta, mampostería), según detalle en planos. | M | 5
| Construcción de rampa de concreto de 1.50 metros de ancho y gradas, con sus descansos, (incluye excavación, mejoramiento de suelo, relleno, zapatas, pedestal, botar material de desecho, viga asísmica, columna, viga corona, acero, formaleta, mampostería), según detalle en planos. | M | 22
| Suministro e instalación de pasamanos metálico para rampas y descanso, incluye 2 manos de pintura anticorrosiva, una mano de acabado fast dry, acabado rolado al final de pasamanos, (ver detalle en planos). | M | 56.5
| Suministro e instalación de baranda metalico de protección, incluye 2 manos de pintura anticorrosiva, una mano de acabado fast dry, (ver detalle en planos). | M | 65.5
| Construcción de asta de bandera, según detalle. | C/U | 1
| Suministro e instalación de tanque PVC tricapa de 1,100 litros de capacidad, y construcción de estructura de concreto donde estará montado el tanque para recolección de agua de lluvia. (incluye conexión de alimentación de tubo pvc del canal de recolección de agua pluvial en el techo del pabellón al tanque y tubería de salidas para la distribución de agua almacenada ), según detalle. EN PABELLÓN N°1. | C/U | 1
| Suministro e instalación de lava lampazo de concreto de fabricación nacional. Incluye bridas metálicas para fijación de tuberías, construcción de losa de concreto de 2500 PSI de 2 pulgadas de espesor y tubería PVC de 2 pulgadas de diámetro conectada al canal de drenaje pluvial. Según detalle. | C/U | 2
| Suministro e instalación de contenedores de basura, aplicar dos manos de pintura anticorrosiva, según detalle (reciclable). | C/U | 2
| Suministro e instalación de bancas de concreto prefabricada con respaldo para primaria/secundaria, incluye base rectangular de concreto de 2500 PSI y azulejos de cerámica de 0.15 metros x 0.15 metros incrustados en el concreto, según detalle en planos. | C/U | 10
| Suministro e instalación de bancas de concreto con mesa prefabricadas, incluye base circular de concreto de 2500 PSI, de 5 centímetros de espesor y un diámetro de 2.60 metros, según detalle en planos. | C/U | 5
| Construcción de cerca de malla ciclón de 6 pies, según detalle (incluye: arbotantes con cuatro hiladas de alambre de púas y tapón PVC, estabilizadores laterales y arriostre a cada 12 metros, dos hiladas de piedra cantera sisado ambas caras, llorón de PVC de 2 pulgadas a cada metro en muro y pintura anticorrosiva plateada en varilla corrida #2 y áreas de soldadura). | M | 310.5
| Construcción de cerca de malla ciclón de 6 pies, según detalle (incluye: arbotantes con cuatro hiladas de alambre de púas y tapón PVC, estabilizadores laterales, arriostre a cada 12 metros y pintura anticorrosiva plateada en varilla corrida #2 y áreas de soldadura). | M | 4
| Construccion de cerca de malla electrosoldada de 6 pulgadas x 6 pulgadas, calibre 6/6 (4.8 mm) lisa grado 70, fijada a estructura de tubo de hierro galvanizado de 1.1/2 pulgada, incluir aplicación de dos manos de pintura anticorrosiva de color gris. | M | 2.5
| Suministro e instalación de portón doble peatonal de tubo y malla ciclón de 6 pies, según detalle (incluye: zapata, viga asísmica, columna, arbotantes, herraje pintura, pasador, portacandado con su candado), ver detalle en planos. En acceso del centro escolar. | C/U | 1
| Suministrar y sembrar grama san agustin, en área reflejada en planos | M² | 23.15
| Suministrar y plantar árboles, según especificaciones en planos. | C/U | 70
SUB-TOTAL DE OBRAS EXTERIORES
COSTO DIRECTO TOTAL
COSTO INDIRECTO
ADMINISTRACIÓN Y UTILIDADES | [8 empty] | obras exteriores
SUB-TOTAL
IMPUESTO MUNICIPAL POR EDIFICACION O MEJORAS(1%)
VALOR TOTAL OFERTA

## PREESCOLAR
MINISTERIO DE EDUCACIÓN
DIVISIÓN GENERAL DE INFRAESTRUCTURA ESCOLAR
DIVISIÓN DE PREINVERSIÓN
PROYECTO: MEJORAMIENTO DEL CENTRO ESCOLAR ANDRÉS CASTRO
UBICACIÓN: MUNICIPIO DE WASPAM, REGIÓN AUTÓNOMA COSTA CARIBE NORTE
ALCANCES GENERALES DE OBRAS DEL PREESCOLAR
EMPRESA:_________________________________________________ |  |  |  |  | FECHA:___________________
Etapa | Descripción | U/M | Cantidad | Costo Unitario Directo |  |  |  | Costo Total Directo U$
|  |  |  | Mano/Obra U$ | Materiales U$ | Transporte U$ | Precio Unitario Directo U$
PABELLÓN N°2: REEMPLAZO DE UN AULA DE PREESCOLAR SIN CONEXIÓN A AGUA POTABLE
10 | PRELIMINARES
| Limpieza inicial | M² | 266.61
| Trazo y nivelación | M² | 169.93
20 | MOVIMIENTO DE TIERRA
| Corte de tierra y conformación, (incluye descapote). | M³ | 151.9
| Material selecto, acarreo (20 kilómetros), relleno y compactación. | M³ | 117.98
| Acarreo de material de desecho de movimiento de tierra (incluye botar desechos a no menos de 1 kilómetro de distancia). | M³ | 197.47
30 | FUNDACIONES
| Excavación estructural. | M³ | 103.09
| Relleno y compactación con material selecto, acarreo (20 kilómetros). | M³ | 102.81
| Mejoramiento con suelo cemento en proporción 1:10, según detalle. | M³ | 27.86
| Mejoramiento de suelo con material selecto en vigas asísmicas. | M³ | 4.13
| Acarreo de desechos. | M³ | 53.5
| Concreto estructural de 3000 PSI | M³ | 9.17
| Acero de refuerzo #2, liso, grado 40. | KG | 265.65
| Acero de refuerzo #3, corrugado, grado 40. | KG | 35.47
| Acero de refuerzo #4, corrugado, grado 40. | KG | 797.47
| Formaleta para zapatas. | M² | 22.5
| Formaletas para pedestal. | M² | 13.83
| Formaleta para viga asísmicas. | M² | 39.73
035 | ESTRUCTURA METALICA
| Columna Metálica, CM-1 de caja de perlines de 4 pulgadas x 4 pulgadas x 1/8 pulgadas, según detalle. | KG | 146.35
| Placa base de 9 pulgadas x 9 pulgadas x 1/4 pulgadas, según detalle. | KG | 13
| Pernos de anclaje de 1/2 pulgada x 0.60 metros de largo, según detalle. | C/U | 20
40 | ESTRUCTURAS DE CONCRETO
| Viga Intermedia (VI-1) (0.15 metros x 0.15 metros), 4 varillas #3, estribo #2 primeros 5 @ 0.05 metros, resto @ 0.10metros. Incluye acero, formaleta y concreto de 3000 PSI, según detalle. | M | 64.75
| Viga Intermedia (VI-2) (0.10 metros x 0.15 metros), 2 varillas #3, estribo #2 primeros 5 @ 0.05 metros, resto @ 0.10metros. Incluye acero, formaleta y concreto de 3000 PSI, según detalle. | M | 1.81
| Viga Corona (VC - 1) (0.15 metros x 0.20 metros), 4 varillas #4, estribo #2 primeros 5 @ 0.05 metros, resto @ 0.10metros. Incluye acero, formaleta y concreto de 3000 PSI, según detalle. | M | 67.76
| Viga corona-2 (VC-2) en forma de arco, 6 varillas #4, estribo #2 primeros 5 @ 0.05 metros, resto @ 0.10metros. Incluye acero, formaleta y concreto de 3,000 PSI, según detalle. | M | 1.95
| Viga corona-3 (VC-3) en forma de arco, 6 varillas #4, estribo #2 primeros 5 @ 0.05 metros, resto @ 0.10metros. Incluye acero, formaleta y concreto de 3,000 PSI, según detalle. | M | 3.7
| Columna (C-1) (0.15 metros x 0.15 metros), 4 varillas #3, estribo #2 primeros 5 @ 0.05 metros, resto @ 0.10metros. Incluye acero, formaleta y concreto de 3000 PSI, según detalle. | M | 69.04
| Columna (C-2) (0.15 metros x 0.15 metros), 4 varillas #4, estribo #2 primeros 5 @ 0.05 metros, resto @ 0.10metros. Incluye acero, formaleta y concreto de 3000 PSI, según detalle. | M | 54.2
50 | MAMPOSTERÍA
| Pared de bloques de 6 pulgadas x 8 pulgadas x 16 pulgadas sin sisado, según detalle. | M² | 18.85
| Pared de bloques de 6 pulgadas x 8 pulgadas x 16 pulgadas sisado únicamente en cara externa, según detalle. | M² | 75.63
| Pared de bloques de 6 pulgadas x 8 pulgadas x 16 pulgadas sisado ambas caras, según detalle. | M² | 26.95
60 | TECHOS Y FASCIAS
TECHO EN AMBIENTE INTERIOR
| Suministro e instalación de estructura metálica de techos según planos estructurales, incluye dos manos de pintura anticorrosivo. | M² | 75.57
| Suministro e instalación de cumbrera prefabricada aluminizada prepintada en color rojo calibre 26 estándar, sellar entre uniones con producto elastomérico de alto rendimiento y elongación, según detalle en planos. | M | 24.7
| Suministro e instalación de cubierta de techo de lámina aluminizada ondulada prepintada de color rojo calibre 26 estándar, según detalle en planos. | M² | 75.57
| Construcción de fascia canal de concreto según detalles en planos estructurales, aplicar impermeabilizante en área interna, según detalle en planos. | M | 36
| Suministro e instalación de bajante de agua pluvial de PVC de 4 pulgadas de diámetro, según detalle en planos. | C/U | 4
TECHO EN PASILLO FRONTAL
| Suministro e instalación de estructura metálica de techos según planos estructurales, incluye dos manos de pintura anticorrosivo. | M² | 14.45
| Construcción de losa de concreto reforzado de 4 pulgadas de espesor, acero de refuerzo de varilla corrugada de 3/8 pulgadas @ 0.20 en ambas direcciones (incluye repello fino e impermeabilizante en parte superior), según detalle. | M² | 8.11
| Suministro e instalación de cubierta de techo de lámina aluminizada ondulada prepintada de color rojo calibre 26 estándar, según detalle en planos. | M² | 14.45
| Suministro e instalación de flashing prefabricado aluminizado prepintado de color rojo calibre 26 estándar, desarrollo 12 pulgadas, sellar entre uniones con producto elastomérico de alto rendimiento y elongación, según detalle en planos. | M | 5.16
| Suministro e instalación de flashing prefabricado aluminizado prepintado de color rojo calibre 26 estándar, desarrollo 18 pulgadas, sellar entre uniones con producto elastomérico de alto rendimiento y elongación, según detalle en planos. | M | 5.6
| Suministro e instalación de flashing prefabricado aluminizado prepintado de color rojo calibre 26 estándar, desarrollo 24 pulgadas, sellar entre uniones con producto elastomérico de alto rendimiento y elongación, según detalle en planos. | M | 5.16
| Suministro e instalación de fascia de laminas de fibro cemento de 11 milímetros, con estructura metálica de tubo cuadrado 1 pulgada x 1 pulgada, se deberá de aplicar 2 manos de pintura anticorrosivo en estructura metálica y 2 manos de pintura de aceite en forro, las laminas de fibro cemento se sujetaran a la estructura con tornillos autorroscantes de 1 1/2 pulgada (ver detalle en láminas estructurales). | M | 10.76
| Suministro e instalación de drenaje de gárgola de agua pluvial de tubo PVC de 4 pulgadas de diámetro, incluye accesorios de fijación metálica. Según detalle en planos. | C/U | 2
TECHO EN PASILLO POSTERIOR
| Suministro e instalación de estructura metálica de techos según planos estructurales, incluye dos manos de pintura anticorrosivo. | M² | 29.14
| Suministro e instalación de cubierta de techo de lámina aluminizada ondulada prepintada de color rojo calibre 26 estándar, según detalle en planos | M² | 29.14
| Suministro e instalación de flashing prefabricado aluminizado prepintado de color rojo calibre 26 estándar, desarrollo 12 pulgadas, sellar entre uniones con producto elastomérico de alto rendimiento y elongación, según detalle en planos | M | 7.04
| Suministro e instalación de flashing prefabricado aluminizado prepintado de color rojo calibre 26 estándar, desarrollo 18 pulgadas, sellar entre uniones con producto elastomérico de alto rendimiento y elongación, según detalle en planos | M | 8.56
| Suministro e instalación de fascia de laminas de fibro cemento de 11 milímetros, con estructura metálica de tubo cuadrado 1 pulgada x 1 pulgada, se deberá de aplicar 2 manos de pintura anticorrosivo en estructura metálica y 2 manos de pintura de aceite en forro, las laminas de fibro cemento se sujetaran a la estructura con tornillos autorroscantes de 1 1/2 pulgada (ver detalle en láminas estructurales). | M | 11.08
TECHO EN SERVICIO SANITARIO
| Suministro e instalación de estructura metálica de techos según planos estructurales, incluye dos manos de pintura anticorrosivo. | M² | 12.44
| Suministro e instalación de cubierta de techo de lámina aluminizada ondulada prepintada de color rojo calibre 26 estándar, según detalle en planos | M² | 12.44
| Suministro e instalación de estructura metálica para losa de concreto en servicios sanitarios, según planos estructurales, incluye dos manos de pintura anticorrosivo. | M² | 7.4
| Suministro e instalación de lámina troquelada de acero tipo 9A Espesor= 1/16 pulgadas con perno goloso de 1 1/2 pulgadas para unir VM-1 con lámina troquelada con canal de por medio, según detalle. | M² | 7.4
| Construcción de losa de concreto de 3,000 PSI con malla electrosoldada de 6 pulgadas x 6 pulgadas 4.5 - 4.5, (incluye repello fino e impermeabilizante en parte superior), según detalle. | M² | 7.4
| Suministro e instalación de cumbrera prefabricada aluminizada prepintada en color rojo calibre 26 estándar, sellar entre uniones con producto elastomérico de alto rendimiento y elongación, según detalle en planos. | M | 4.35
| Suministro e instalación de flashing prefabricado aluminizado prepintado de color rojo calibre 26 estandar,desarrollo 20 pulgadas, sellar entre uniones con producto elastomérico de alto rendimiento y elongación, según detalle en planos. | M | 5.72
| Construcción de fascia canal de concreto según detalles en planos estructurales, aplicar impermeabilizante en área interna, según detalle en planos. | M | 16
| Suministro e instalacion de forro de fibro cemento de 11 milimetros, de 13 centimetros de ancho, ajustar la lámina de fibrocemento a troquel de lamina troquelada, según detalle en planos. | M | 3.38
| Suministro e instalación de bajante de agua pluvial de PVC de 4 pulgadas de diámetro, según detalle en planos (descargan en parte posterior) | C/U | 2
| Suministro e instalación de bajante de agua pluvial de PVC de 4 pulgadas de diámetro, según detalle en planos (descargan en losa) | C/U | 1
70 | ACABADOS
| Piqueteo únicamente en vigas y columnas | M² | 99.86
| Repello corriente únicamente en vigas, columnas, área de mural artístico, frontón en fachada y paredes internas, según planos | M² | 239.54
| Fino corriente únicamente en vigas, columnas, área de mural artístico, frontón en fachada y paredes internas, según planos | M² | 223.41
| Suministro e instalación de enchape de azulejos en paredes, según detalle en planos | M² | 16.13
| Alto relieve de concreto de 2 pulgadas x 4 pulgadas en parte superior y de 2 pulgadas x 1 pulgadas en parte inferior en detalle de entrada principal, según detalle. | M | 7.41
80 | CIELO RASO
| Suministro e instalación de láminas de fibro cemento texturizado color blanco de 2 pies x 4 pies x 5 milímetros, sobre perfiles de aluminio acabado mill finish, se deberá garantizar la correcta sujeción del sistema y amarre de las láminas de cielo, según detalle en planos. | M² | 118.05
90 | PISOS
Pisos internos
| Conformación y compactación con material selecto. | M² | 67.64
| Construcción de cascote de concreto de 2500 PSI, con un espesor de 3 pulgadas, ver detalle en planos. | M² | 67.64
| Suministro e instalación de piso de cerámica semiderrapante tráfico pesado calidad 1a, PEI IV ó V, color beige claro, según detalle en planos. | M² | 67.64
Pisos de pasillo frontal
| Conformación y compactación con material selecto. | M² | 23.6
| Construcción de cascote de concreto de 2500 PSI, con un espesor de 2 pulgadas, dejar chaflán de concreto puro en puertas, ver detalle en planos. | M² | 23.6
| Suministro e instalación de piso de cerámica semiderrapante tráfico pesado calidad 1a, PEI IV ó V, color beige claro, incluye en el chaflán en puertas, según detalle en planos. | M² | 23.6
| Construir remate de piso (según detalle en planos, incluye bordillo de bloque de 6 pulgadas x 8 pulgadas x 16 pulgadas). | M | 14.85
Pisos de pasillo posterior
| Conformación y compactación con material selecto. | M² | 32.91
| Construcción de cascote de concreto de 2500 PSI, con un espesor de 2 pulgadas, dejar chaflán de concreto puro en puertas, ver detalle en planos. | M² | 32.91
| Suministro e instalación de piso de cerámica semiderrapante tráfico pesado calidad 1a, PEI IV ó V, color beige claro, incluye en el chaflán en puertas, según detalle en planos. | M² | 32.91
| Construir remate de piso (según detalle en planos, incluye bordillo de bloque de 6 pulgadas x 8 pulgadas x 16 pulgadas). | M | 16.31
Pisos en batería sanitaria
| Conformación y compactación con material selecto. | M² | 17.54
| Construcción de cascote de concreto de 2500 PSI, con un espesor de 2 pulgadas, ver detalle en planos. | M² | 16.09
| Suministro e instalación de piso de cerámica semiderrapante tráfico pesado calidad 1a, PEI IV ó V, color beige claro, según detalle en planos. | M² | 14.71
| Suministro e instalación de cerámica antiderrapante tráfico pesado calidad 1a PEI IV ó V, color beige claro, en área de duchas, según detalle en planos. | M² | 1.45
120 | PUERTAS
| Suministro e instalación de puerta de madera sólida de 6 tableros ambas caras, incluye marco de madera de 2 pulgadas x 4 pulgadas con moldura, con cerradura de parche de primera calidad y haladera niquelada de 6 pulgadas, tope para puertas, metálico con goma, con sujección empotrada en piso, de primera calidad y 4 bisagras de 3 ½ pulgadas x 3 ½ pulgadas de acero inoxidable, aplicar tres manos de lija, dos manos de sellador y dos manos de barniz poliuretano, según detalle en planos. (P-1) | C/U | 2
| Suministro e instalación de traga luz de madera con sus molduras y vidrio claro de 6 milímetros, según detalle en planos | C/U | 2
| Suministro e instalación de puerta metálica lisa a ambos lados prefabricada, incluye marco de madera de 2 pulgadas x 4 pulgadas con moldura, cerradura tipo pomo giratorio de primera calidad, tope para puertas, metálico con goma, con sujección empotrada en piso, de primera calidad y 4 bisagras de 3 ½ pulgadas x 3 ½ pulgadas de acero inoxidable, en bodega. (P-2) | C/U | 2
| Suministro e instalación de puerta metálica lisa a ambos lados prefabricada, incluye marco de madera de 2 pulgadas x 4 pulgadas con moldura, cerradura tipo pomo giratorio de primera calidad, tope para puertas, metálico con goma, con sujección empotrada en piso, de primera calidad y 4 bisagras de 3 ½ pulgadas x 3 ½ pulgadas de acero inoxidable, en bodega. (P-3) | C/U | 1
| Suministro e instalación de puertas de tambor de madera laminada, incluye marco de madera con moldura, con cerradura tipo manija deberá ser de palanca ó de presión de primera calidad, tope para puertas, metálico con goma, con sujección empotrada en piso, de primera calidad y 4 bisagras de 3 ½ pulgadas x 3 ½ pulgadas de acero inoxidable, ver detalle en planos, en servicio sanitario de discapacitados (P-4) | C/U | 1
130 | VENTANAS
| Suministro e instalación de ventana de aluminio color bronce, con una hoja fija y una hoja corrediza y vidrio de 5 milímetros de espesor, (ver detalle en plano). (V-1) | M² | 7.24
| Suministro e instalación de ventana de aluminio color bronce, con una hoja fija y una hoja corrediza y vidrio de 5 milímetros de espesor, (ver detalle en plano) (V-2) | M² | 7.99
| Suministro e instalación de ventana de aluminio color bronce, con una hoja fija y una hoja corrediza y vidrio de 5 milímetros de espesor, en bodega (ver detalle en plano) (V-3) | M² | 0.6
| Suministro e instalación de ventana de aluminio color bronce, con una hoja fija y una hoja corrediza y vidrio de 5 milímetros de espesor, en ducha y servicio sanitario para discapacitado (ver detalle en plano) (V-4) | M² | 0.8
| Suministro e instalación de ventana con marco de aluminio color bronce y vidrio fijo de 5 milímetros de espesor, en servicio sanitario, (ver detalle en plano). (V-5) | M² | 0.48
140 | OBRAS METÁLICAS
| Suministro e instalación de verja para protección de puertas y tragaluz según detalles en planos. Incluye pasador, portacandado con su candado, aplicar 2 manos de pintura anticorrosiva y una mano de acabado fast dry. | M² | 4.86
| Suministro e instalación de verja para protección de ventanas según detalles en planos, aplicar 2 manos de pintura anticorrosiva y una mano de acabado fast dry. | M² | 17.11
| Suministro e instalación de porton metalico para proteccion de servicios sanitarios, según detalles en planos, pasador, portacandado con su candado, 2 manos de pintura anticorrosivo y una mano de acabado fast dry. | M² | 4.06
| Suministro e instalación de verja de protección en boquete de ventanas externas de bidones, según detalles en planos, incluye 2 manos de pintura anticorrosivo y una mano de acabado fast dry. | M² | 2.48
| Suministro e instalación de barra de apoyo vertical tipo A de acero inoxidable de 1 1/4 pulgadas de diámetro, longitud=24 pulgada. Fijar a placa de acero de 1/8 pulgadas espesor. En servicio sanitario (ver detalle). | C/U | 2
| Suministro e instalación de barra de apoyo tipo B abatible de aluminio de 1 ½ pulgadas de diámetro, longitud=31 pulgadas. Incluye Fijar a placa de acero de 9 pulgadas x 4 pulgadas x 1/8 pulgadas. Incluye sujetador de barra de apoyo de aluminio espichado a la pared con 2 pernos galvanizados de 1½ pulgadas. En servicio sanitario (ver detalle). | C/U | 1
| Suministro de mueble (M-1) de tubo metálico de 3/4 pulgadas, chapa 18, con madera laminada de 3/4 pulgadas, forrado con laminado plastico, incluye 2 manos de pintura, ver detalle en planos. | C/U | 1
150 | OBRAS HIDROSANITARIAS
AGUA POTABLE
| Suministro e instalación de tubería PVC de ½ pulgada de diámetro, cedula #13.5. Para agua potable, incluye codos 90°, codos de 45°, tee.yee, uniones, adaptador macho y hembras, uniones combinadas, excavación, relleno y prueba del sistema.(Según planos y especificaciones técnicas) | M | 31
| Suministro e instalación de tubería PVC de 3/4 pulgadas de diámetro, cedula #17. Para agua potable, incluye codos 90°, codos de 45°, tee.yee, uniones, adaptador macho y hembras, uniones combinadas, excavación, relleno y prueba del sistema.(Según planos y especificaciones técnicas) | M | 18
| Suministro e instalación de tubería PVC de 1 pulgada de diámetro, cedula #26. Para agua potable, incluye codos 90°, codos de 45°, tee.yee, uniones, adaptador macho y hembras, uniones combinadas, excavación, relleno y prueba del sistema.(Según planos y especificaciones técnicas) | M | 6
| Suministro e instalación de ducha y llave de pase (niquelados) | C/U | 1
| Suministro e instalación de llave de pase de 3/4 pulgada de diámetro | C/U | 2
| Suministro e instalación de llave de chorro de 1/2" de Bronce de rosca estándar, incluye accesorios y reductores de conexión. | C/U | 8
| Suministro e instalación de reductor de diámetro 3/4pulgada a 1/2pulgada | C/U | 5
| Suministro e instalación de reductor de diámetro 1 pulgada a 3/4 pulgada | C/U | 2
| Suministro e Instalación de Válvula check de 3/4" pulgadas | C/U | 2
| Suministro e instalación de bidones plásticos de 5 galones con tapa superior y dispensador en la parte inferior, según detalle en planos | C/U | 2
AGUAS RESIDUALES
| Suministro e instalación de tubería PVC de 2 pulgadas de diámetro, cedula # 41. Para aguas negras, incluye, codos de 45°, tee.yee, uniones, adaptador macho y hembras, uniones combinadas, excavación, relleno y prueba del sistema.(Según diseño de planos y especificaciones técnicas) | M | 12
| Suministro e instalación de tubería PVC de 4 pulgadas de diámetro, cedula # 41. Para aguas negras, incluye codos de 45°, tee.yee, uniones, adaptador macho y hembras, uniones combinadas, excavación, relleno y prueba del sistema.(Según diseño de planos y especificaciones técnicas) | M | 21
| Suministro e instalación tubo de ventilación PVC de 1 ½ pulgadas de diámetro, con accesorios | C/U | 1
| Boca de limpieza sanitaria de PVC de 2 pulgadas de diámetro (según detalle) | C/U | 1
| Salida sanitaria para drenaje de piso, incluye accesorios según detalle | C/U | 2
| Drenaje de piso cromada de 2 pulgadas de diámetro, incluye todos los accesorios de conexión, según detalle | C/U | 2
| Salida sanitaria para lavamanos, incluye reductores, conexión a la tubería de la red. Según detalle | C/U | 1
| Construcción de lavamanos de concreto reforzado con enchape de azulejos y accesorios (según detalle), incluye línea de abastecimiento de agua potable, conexión a red de aguas negras (según planos y especificaciones) | C/U | 1
| Salida sanitaria para tasa rural, incluye accesorios, según detalle | C/U | 2
| Suministro e instalación de tasa rural para servicio sanitario incluye accesorios, según detalle en planos | C/U | 2
| Suministro e instalación de lava lampazo de concreto de fabricación nacional, incluye tubería PVC de 2 pulgadas de diámetro, conectada al canal de drenaje pluvial | C/U | 1
| Suministro e instalación de tanque PVC tricapa de 1,100 litros de capacidad, sobre estructura para recolección de agua de lluvia. (incluye conexión de alimentación y distribución ), según detalle | C/U | 1
| Construcción de caja de registro de 0.70 metros. x 0.70 metros. (según detalle) | C/U | 1
| Construcción de canal rectangular para drenaje pluvial de concreto armado con rejilla metálica, según detalle en planos. incluye dos manos de pintura anticorrosiva | M | 68
| Construcción de rejillas metálicas de conexión en cunetas de drenaje pluvial de concreto, incluye dos manos de pintura anticorrosiva, según detalle | M | 6
| Construcción de caja de registro Pluvial (según detalle) | C/U | 1
| Construcción de pozo de infiltración, según detalle | C/U | 1
160 | ELECTRICIDAD
01 | SISTEMA DE CANALIZACIÓN Y ACCESORIOS CORRESPONDIENTES
| Suministro e instalación de tubería PVC conduit de ½ pulgada de diametro ,con accesorios, uniones, curvas, bridas metálicas, alambre gal vanizado #18, incluye tubo a dejar empotrado con salida hacia fuera del edificio para la colocacion del sistema de tierra de panel. | M | 128
| Suministro e instalación de tubería EMT de 1 pulgada de diámetro, con sus accesorios conector y mufa ambos de 1 pulgada, para mufas hacia bodega cocina, bateria sanitaria. | M | 3
| suministro e instalación de cajas de 4 pulgadas por 4 pulgadas metálicas, tipo pesado con sus accesorios ,conectores, golosos, wire nut ,incluye tapa ciega de cuatro pulgadas por cuatro pulgadas una para cada caja | C/U | 17
| suministro e instalación de cajas de 2 pulgadas por 4 pulgadas metalicas,tipo pesado con sus accesorio (conectores). | C/U | 10
05 | PANELES ,BREAKER SIST. DE TIERRA Y ACCESORIOS
| Suministro e instalación de panel eléctrico 8 espacios, para empotrar, 120/240 voltios, capacidad de barras 125 amperios, con barra a tierra incorporada, de primera calidad. | C/U | 1
190 | OBRAS EXTERIORES
| Construcción de andén de concreto de 0.60 metros de ancho, según detalle | M | 31.5
200 | PINTURA
| Aplicar 2 manos de pintura de aceite en parte inferior de losas de concreto a construir | M² | 18.61
| Aplicar 2 manos de pintura de aceite en paredes, vigas y columnas a construir | M² | 326.59
| Aplicar 2 manos de pintura de aceite en fascia canal de concreto, incluye pintado de franja de 10 centímetros de espesor en todo el perímetro de la fascia a construir | M² | 41.6
| Pintura de aceite para ambientación artística en paredes del muro con paisajes según detalles. | GLB | 1
210 | LIMPIEZA FINAL
| Limpieza final. | M² | 266.61
SUB-TOTAL DE PABELLÓN N°2: REEMPLAZO DE UN AULA DE PREESCOLAR SIN CONEXIÓN A AGUA POTABLE
REEMPLAZO DE COCINA-BODEGA
10 | PRELIMINARES
| Limpieza inicial. | M² | 170.85
| Trazo y nivelación. | M² | 100.29
20 | MOVIMIENTO DE TIERRA
| Corte de tierra y conformación, (incluye descapote). | M³ | 76.57
| Material selecto, acarreo (20 kilómetros), relleno y compactación. | M³ | 63.4
| Acarreo de material de desecho de movimiento de tierra (incluye botar desechos a no menos de 1 kilómetro de distancia). | M³ | 104.2
30 | FUNDACIONES
| Excavación estructural. | M³ | 24
| Relleno y compactación con material selecto, acarreo (20 kilómetros). | M³ | 19.96
| Acarreo de desechos. | M³ | 15.57
| Acero de refuerzo #2, liso, grado 40. | KG | 98.32
| Acero de refuerzo #3, corrugado, grado 40. | KG | 139.98
| Formaleta para zapatas | M² | 4.2
| Formaletas para pedestal. | M² | 2.97
| Formaleta para viga asísmica. | M² | 14.11
| Concreto estructural de 3000 PSI. | M³ | 2.12
| Mejoramiento con suelo cemento en proporción 1:10, según detalle. | M³ | 8.15
| Mejoramiento de suelo con material selecto en vigas asísmicas. | M³ | 2.15
40 | ESTRUCTURAS DE CONCRETO
| Viga Intermedia (VI-1) (0.15 metros x 0.15 metros), 4 varillas #3, estribo #2 primeros 5 @ 0.05m, resto @ 0.10 metros. Incluye acero, formaleta y concreto de 3000 PSI, según detalle. | M | 27.97
| Viga Corona-1 (VC-1) (0.15 metros x 0.20 metros), 4 varillas #3, estribo #2 primeros 5 @ 0.05m, resto @ 0.10 metros. Incluye acero, formaleta y concreto de 3000 PSI, según detalle. | M | 25.51
| Viga Corona-2 (VC-2) (0.15 metros x 0.15 metros), 4 varillas #3, estribo #2 primeros 5 @ 0.05m, resto @ 0.10 metros. Incluye acero, formaleta y concreto de 3000 PSI, según detalle. | M | 7.44
| Columna-1 (C-1) (0.20 metros x 0.20 metros), 4 varillas #3, estribo #2 primeros 5 @ 0.05m, resto @ 0.10 metros. Incluye acero, formaleta y concreto de 3000 PSI, según detalle. | M | 15.32
| Columna-2 (C-2) (0.15 metros x 0.15 metros), 4 varillas #3, estribo #2 primeros 5 @ 0.05m, resto @ 0.10 metros. Incluye acero, formaleta y concreto de 3000 PSI, según detalle. | M | 17.36
| Construcción de barra de concreto de servicio, con varilla de refuerzo #3 a cada 0.15 metros en ambas direcciones y enchape de azulejo. Ver detalle. | M | 2.75
50 | MAMPOSTERÍA
| Pared de bloques de 6 pulgadas x 8 pulgadas x 16 pulgada, sisado únicamente en una cara (interna), según detalle. | M² | 18.55
| Pared de bloques de 6 pulgadas x 8 pulgadas x 16 pulgada, sin sisado, según detalle | M² | 18.2
60 | TECHOS Y FASCIAS
| Suministro e instalación de estructura metálica para techos, incluye dos manos de pintura anticorrosiva, según detalle. | M² | 68.78
| Suministro e instalación de cercha-1 (CH-1) de angulares metálicos y platinas para su sujetación. Incluye aplicar 2 manos de pintura anticorrosiva y una mano de acabado fast dry. (Ver detalle estructural).Ver detalle en planos. | C/U | 2
| Suministro e instalación de cumbrera prefabricada aluminizada lisa prepintada en color rojo calibre 26 estándar, sellar entre uniones con producto elastomérico de alto rendimiento y elongación, según detalle en planos. | M | 9.55
| Suministro e instalación de cubierta de techo de lámina aluminizada ondulada prepintada de color rojo calibre 26 estándar, según detalle en planos. | M² | 68.78
| Suministro e instalación de flashing prefabricado aluminizado liso prepintado de color rojo calibre 26 estándar, desarrollo de 12 pulgadas, sellar entre uniones con producto elastomérico de alto rendimiento y elongación, según detalle en planos. | M | 12.75
| Suministro e instalación de flashing prefabricado aluminizado liso prepintado de color rojo calibre 26 estándar, desarrollo de 24 pulgadas, sellar entre uniones con producto elastomérico de alto rendimiento y elongación, según detalle en planos. | M | 3.85
| Suministro e instalación de fascia de láminas de fibro cemento de 11 milímetros, con estructura metálica de tubo cuadrado 1 pulgada x 1 pulgada, se deberá de aplicar 2 manos de pintura anticorrosiva en estructura metálica y 2 manos de pintura de aceite en forro, las láminas de fibro cemento se sujetaran a la estructura con tornillos autorroscantes de 1 1/2 pulgada (ver detalle en láminas estructurales). | M | 31.85
70 | ACABADOS
| Piqueteo (únicamente en vigas y columnas). | M² | 41.49
| Repello corriente (únicamente en vigas, columnas y caras internas de paredes). | M² | 93.53
| Fino corriente (únicamente en vigas, columnas y caras internas de paredes). | M² | 93.53
90 | PISOS
Pisos internos
| Conformación y compactación con material selecto. | M² | 28.05
| Construcción de cascote de concreto de 2500 PSI, con un espesor de 3 pulgadas, ver detalle en planos. | M² | 28.05
| Suministro e instalación de piso de cerámica semiderrapante tráfico pesado calidad 1a, PEI IV ó V, color beige claro, según detalle en planos. | M² | 28.05
Pisos de pasillo
| Conformación y compactación con material selecto. | M² | 14.48
| Construcción de cascote de concreto de 2500 PSI, con un espesor de 2 pulgadas, dejar chaflán de concreto puro en puertas, ver detalle en planos. | M² | 14.48
| Suministro e instalación de piso de cerámica semiderrapante tráfico pesado calidad 1a, PEI IV ó V, color beige claro, incluye en el chaflán en puertas, según detalle en planos. | M² | 14.48
| Construir remate de piso (según detalle en planos, incluye bordillo de bloque de 6 pulgadas x 8 pulgadas x 16 pulgadas). | M | 11.7
115 | CONSTRUCCIÓN DE MOBILIARIO
| Suministro e instalación de repisa de madera de 0.30 metros de ancho x 2.50 metros de largo, aplicar tres manos de lija, dos manos de sellador y dos manos de barniz poliuretano, según detalle. | C/U | 1
120 | PUERTAS
| Suministro e instalación de puerta de madera sólida de 6 tableros ambas caras, incluye marco de madera de 2 pulgadas x 4 pulgadas y sus molduras, con cerradura de parche de primera calidad y haladera niquelada de 6 pulgadas, tope para puertas, metálico con goma, con sujección empotrada en piso, de primera calidad y 4 bisagras de 3 ½ pulgadas x 3 ½ pulgadas de acero inoxidable, aplicar tres manos de lija, dos manos de sellador y dos manos de barniz poliuretano, según detalle en planos. (P-1) | C/U | 2
| Suministro e instalación de traga luz de madera con sus molduras y vidrio claro de 6 milímetros, según detalle en planos. | C/U | 2
130 | VENTANAS
| Suministro e instalación de ventanas de aluminio y vidrio tipo celosía, paletas de vidrio escarchado de 6 milímetros y aluminio acabado mil finish con mecanismo tipo mariposa, según detalle en planos. (V-1) | M² | 2
| Suministro e instalación de ventanas de aluminio y vidrio tipo celosía, paletas de vidrio escarchado de 6 milímetros y aluminio acabado mil finish con mecanismo tipo mariposa, según detalle en planos. (V-2) | M² | 3.38
| Suministro e instalación de ventanas de aluminio y vidrio tipo celosía, paletas de vidrio escarchado de 6 milímetros y aluminio acabado mil finish con mecanismo tipo mariposa, según detalle en planos. (V-3) | M² | 1.18
| Suministro e instalación de ventanas de aluminio y vidrio tipo celosía, paletas de vidrio escarchado de 6 milímetros y aluminio acabado mil finish con mecanismo tipo mariposa, según detalle en planos. (V-4) | M² | 0.98
140 | OBRAS METÁLICAS
| Suministro e instalación de ventana de cerramiento de malla expandida de rombos de 1/2 pulgadas calibre 16 y platina de 2 pulgadas x 2 pulgadas x 1/8 pulgadas. Incluye pines de 2 pulgadas x 2 pulgadas x 3/8 pulgadas, y aplicar 2 manos de pintura anticorrosiva y una mano de acabado fast dry. (V-5) | C/U | 2
| Suministro e instalación de cortina enrrollable de acero galvanizado para despacho de cocina, con duela de acero galvanizado entre 0.73 a 0.80 mm y tambor fabricado con resortes especiales de acero o cinta metalica, incluye candado de primera calidad en ambos lados. | C/U | 1
| Suministro e instalación de verja para protección de puertas y tragaluz según detalles en planos. Incluye pasador, portacandado con su candado, aplicar 2 manos de pintura anticorrosiva y una mano de acabado fast dry. | M² | 5.58
| Suministro e instalación de verja para protección de ventanas según detalles en planos, incluye aplicar 2 manos de pintura anticorrosiva y una mano de acabado fast dry. | M² | 7.53
150 | OBRAS SANITARIAS
AGUA POTABLE
| Suministro e instalación de tubería PVC de ½ pulgada de diámetro, cedula #13.5. Para agua potable, incluye codos 90°, codos de 45°, tee.yee, uniones, adaptador macho y hembras, uniones combinadas, excavación, relleno y prueba del sistema.(Según planos y especificaciones técnicas) | M | 12
| Suministro e instalación de tubería PVC de 3/4 pulgadas de diámetro, cedula #17. Para agua potable, incluye codos 90°, codos de 45°, tee.yee, uniones, adaptador macho y hembras, uniones combinadas, excavación, relleno y prueba del sistema.(Según planos y especificaciones técnicas) | M | 14
| Suministro e instalación de tubería PVC de 1 pulgada de diámetro, cedula #26. Para agua potable, incluye codos 90°, codos de 45°, tee.yee, uniones, adaptador macho y hembras, uniones combinadas, excavación, relleno y prueba del sistema.(Según planos y especificaciones técnicas) | M | 63
| Suministro e instalación de llave de pase de 3/4 pulgada de diámetro | C/U | 1
| Suministro e instalación de reductor de diámetro 3/4pulgada a 1/2pulgada | C/U | 2
| Suministro e instalación de reductor de diámetro 1 pulgada a 3/4 pulgada | C/U | 1
| Suministro e instalación de pantry y construcción de mueble enchapado con azulejos según detalle, incluye línea de abastecimiento de agua potable, conexión a red de aguas negras, todos los accesorios, excavación, relleno y prueba de sistema | C/U | 1
| Suministro e instalación de lavandero doble de mortero (fabricación nacional), incluye línea de abastecimiento de agua potable, conexión a red de aguas negras, todos los accesorios, excavación, relleno y prueba de sistema | C/U | 1
AGUAS RESIDUALES
| Suministro e instalación de tubería PVC de 2 pulgadas de diámetro, cedula # 41. Para aguas negras, incluye, codos de 45°, tee.yee, uniones, adaptador macho y hembras, uniones combinadas, excavación, relleno y prueba del sistema.(Según diseño de planos y especificaciones técnicas) | M | 26
| Suministro e instalación de tubería PVC de 4 pulgadas de diámetro, cedula # 41. Para aguas negras, incluye codos de 45°, tee.yee, uniones, adaptador macho y hembras, uniones combinadas, excavación, relleno y prueba del sistema.(Según diseño de planos y especificaciones técnicas) | M | 6
| Salida sanitaria para lavandero, incluye reductores, conexión a la tubería de la red. Según detalle | C/U | 2
| Construcción de trampa de grasa sanitaria de PVC de 2 pulgadas de diámetro con conexión a red de aguas negras, según detalle | C/U | 1
| Construcción de caja de registro de 0.70 metros. x 0.70 metros. (según detalle) | C/U | 1
| Suministro e instalación de rejilla de cromo de 2 pulgadas de diámetro | C/U | 2
| Suministro e instalación de llave para pantry doble | C/U | 1
| Construcción de canal rectangular para drenaje pluvial de concreto armado con rejilla metálica, según detalle en planos. incluye dos manos de pintura anticorrosiva | M | 37
| Construcción de rejillas metálicas de conexión en cunetas de drenaje pluvial de concreto, incluye dos manos de pintura anticorrosiva, según detalle | M | 4
160 | ELECTRICIDAD
01 | SISTEMA DE CANALIZACIÓN Y ACCESORIOS CORRESPONDIENTES
| Suministro e instalación de tubería PVC conduit de ½ pulgada de diámetro ,con accesorios, uniones, curvas, bridas metálicas, alambre gal vanizado #18, incluye tubo a dejar empotrado con salida hacia fuera del edificio para la colocación del sistema de tierra de panel. | M | 45
| suministro e instalación de tubería EMT UL, de 1 pulgada de diámetro, con sus accesorios conector y mufa ambos de 1 pulgada, para mufa de SP-3. | M | 3
| suministro e instalación de cajas de 4 pulgadas x 4 pulgadas x 2 pulgadas metálicas, tipo pesado con sus accesorios ,conectores, golosos, wire nut ,incluye tapa ciega 4 pulgadas x 4 pulgadas para cada caja | C/U | 6
| suministro e instalación de cajas 2 pulgadas x 4 pulgadas metalicas,tipo pesado con sus accesorio (conectores). | C/U | 5
| Suministro e instalación de panel eléctrico 8 espacios, para empotrar, 120/240 voltios, capacidad de barras 125 amperios, con barra a tierra incorporada, de primera calidad. | C/U | 1
190 | OBRAS EXTERIORES
| Construcción de andén de concreto de 0.50 metros de ancho, según detalle | M | 16.05
| Construcción de andén de concreto de 1.65 metros de ancho, según detalle | M | 5.5
| Construcción de cocina fogón con bloques y mortero con plancha de acero de 4.7 milímetros de espesor, con discos y anillos reductores para acomodar diferentes tamaños de recipientes con chimenea de tubo de lámina de acero inoxidable 430, protección contra quemadura por contacto en el primer tubo de la chimenea, según detalle | C/U | 1
200 | PINTURA
| Aplicar 2 manos de pintura de aceite en paredes, vigas y columnas a construir | M² | 110.79
210 | LIMPIEZA FINAL
| Limpieza final | M² | 170.85
SUB-TOTAL DE REEMPLAZO DE COCINA-BODEGA
OBRAS EXTERIORES
190 | OBRAS EXTERIORES
| Construcción de andén de concreto de 1.50 metros de ancho, según detalle. | M | 19.8
| Construcción de rampa de concreto de 1.50 metros de ancho, según detalle. | M | 6
| Construcción de andén de concreto de 2.00 metros de ancho, según detalle. | M | 0.95
| Construcción de rampa de concreto de 2.00 metros de ancho, incluye descanso, según detalle. | M | 3
| Suministro e instalación de pasamanos metálico para rampas y descanso, incluye 2 manos de pintura anticorrosiva, una mano de acabado fast dry, acabado rolado al final de pasamanos, (ver detalle en planos). | M | 21.7
| Suministro e instalación de juego infantil (castillo), según detalle. | GLB | 1
| Construcción de juego infantil (rayuela), según detalle. | GLB | 1
| Suministro e instalación de tanque PVC tricapa de 1,100 litros de capacidad, y construcción de estructura de concreto donde estará montado el tanque para recolección de agua de lluvia. (incluye conexión de alimentación de tubo pvc del canal de recolección de agua pluvial en el techo del pabellón al tanque y tubería de salidas para la distribución de agua almacenada), según detalle. EN PREESCOLAR. | C/U | 1
| Suministro e instalación de lava lampazo de concreto de fabricación nacional. Incluye bridas metálicas para fijación de tuberías, construcción de losa de concreto de 2500 PSI de 2 pulgadas de espesor y tubería PVC de 2 pulgadas de diámetro conectada al canal de drenaje pluvial. Según detalle. | C/U | 1
| Suministro e instalación de contenedores de basura, aplicar dos manos de pintura anticorrosiva, según detalle (reciclable). | C/U | 1
| Suministro e instalación de bancas de concreto prefabricada con respaldo para preescolar, incluye base rectangular de concreto de 2500 PSI y azulejos de cerámica de 0.15 metros x 0.15 metros incrustados en el concreto, según detalle en planos. | C/U | 2
| Suministro e instalación de bancas de concreto con mesa prefabricadas, incluye base circular de concreto de 2500 PSI, de 5 centímetros de espesor y un diámetro de 2.60 metros, según detalle en planos. | C/U | 1
| Suministro e instalación de portón doble peatonal de tubo y malla ciclón de 6 pies, según detalle (incluye: zapata, viga asísmicas, columna, arbotantes, herraje pintura, pasador, portacandado con su candado), ver detalle en planos. En acceso del centro escolar. | C/U | 1
| Suministro e instalación de portón peatonal de tubo galvanizado de 1 1/4 pulgadas y malla ciclón de 4 pies, según detalle (incluye: herraje, pintura y portacandado y su candado), para conexión entre preescolar y centro escolar. | C/U | 1
| Construcción de cerca de malla ciclón de 4 pies (incluye: arriostres laterales y pintura anticorrosiva plateada en varilla corrida #2 y áreas de soldadura). Para dividir centro escolar de preescolar, según detalle. | M | 84.7
| Suministrar y sembrar grama san Agustín, en área reflejada en planos | M² | 42.22
SUB-TOTAL DE OBRAS EXTERIORES
COSTO DIRECTO TOTAL
COSTO INDIRECTO
ADMINISTRACIÓN Y UTILIDADES
SUB-TOTAL
IMPUESTO MUNICIPAL POR EDIFICACION O MEJORAS(1%)
VALOR TOTAL OFERTA

## MOBILIARIO
MINISTERIO DE EDUCACION
DIVISION GENERAL DE INFRAESTRUCTURA ESCOLAR
DIVISION DE PREINVERSION
PROYECTO: MEJORAMIENTO DEL CENTRO ESCOLAR ANDRES CASTRO
UBICACIÓN: MUNICIPIO DE WASPAN, REGION AUTONOMA COSTA CARIBE NORTE
ALCANCES GENERALES DEL MOBILIARIO
| EMPRESA:_________________________________________________ |  |  |  | FECHA:___________________
| ITEM | DESCRIPCION | U/M | CANTIDAD | COSTO UNITARIO U$ | VALOR TOTAL U$
| Pre Escolar | Set de Preescolar (Mesa y 4 Sillas) | UND | 7
|  | Set de Preescolar (Mesa y 6 Sillas) | UND | 1
|  | Set de Maestro | UND | 1
|  | Librero para Niños | UND | 1
|  | Pizarra Acrilica** | UND | 1
|  | Estante de madera | UND | 1
|  | Armario metálico | UND | 1
| Primaria/Secundaria | Pupitres* | UND | 175
|  | Set de Maestro | UND | 5
|  | Pizarra Acrilica** | UND | 6
|  | Armario metálico | UND | 5
| Direccion (Admon.) | Set de Director (Escritorio) | UND | 2
|  | Set de Director (Silla) | UND | 2
|  | Silla de Espera sin brazos | UND | 5
|  | Armario metálico | UND | 2
|  | Pizarra Acrilica** | UND | 1
| Mobiliario de Biblioteca | Estante Vertical | UND | 6
|  | Set de Bibliotecario (Escritorio) | UND | 1
|  | Set de Bibliotecario (Silla) | UND | 1
|  | Mesa de trabajo y lectura tipo A | UND | 1
|  | Mesa de trabajo y lectura tipo B | UND | 1
|  | Estante de madera | UND | 2
|  | Silla de Espera sin brazos | UND | 10
|  | Pizarra Acrilica** | UND | 1
VALOR TOTAL OFERTA
NOTA:
*Del total de pupitres el 5% seran zurdo
**El contratista deberá incluir la instalación de las pizarras acrilicas

## PROG. FISICA CE
MINISTERIO DE EDUCACIÓN
DIVISIÓN GENERAL DE INFRAESTRUCTURA ESCOLAR
DIVISIÓN DE PREINVERSIÓN
PROYECTO: MEJORAMIENTO DEL CENTRO ESCOLAR ANDRÉS CASTRO
UBICACIÓN: MUNICIPIO DE WASPAM, REGIÓN AUTÓNOMA COSTA CARIBE NORTE
PROGRAMA DE EJECUCIÓN FÍSICA DEL CENTRO ESCOLAR
EMPRESA:_________________________________________________ | [21 empty] | FECHA:___________________
ETAPA | DESCRIPCIÓN | U/M | CANTIDAD | DURACIÓN EN SEMANAS | SEMANAS
[5 empty] | 1 | 2 | 3 | 4 | 5 | 6 | 7 | 8 | 9 | 10 | 11 | 12 | 13 | 14 | 15 | 16 | 17 | 18 | 19 | 20 | 21 | 22 | 23 | 24 | 25 | 26 | 27 | 28 | 29 | 30 | 31 | 32 | 33 | 34
10 | PRELIMINARES
20 | MOVIMIENTO DE TIERRA
30 | FUNDACIONES
35 | ESTRUCTURAS METÁLICAS
40 | ESTRUCTURAS DE CONCRETO
50 | MAMPOSTERÍA
60 | TECHOS Y FASCIAS
70 | ACABADOS
80 | CIELO RASO
90 | PISOS
100 | PARTICIONES
115 | CONSTRUCCION DE MOBILIARIO
120 | PUERTAS
130 | VENTANAS
140 | OBRAS METÁLICAS
150 | OBRAS HIDROSANITARIAS
160 | ELECTRICIDAD
190 | OBRAS EXTERIORES
200 | PINTURA
210 | LIMPIEZA FINAL
TOTAL

## PROG. FINANCIERA CE
MINISTERIO DE EDUCACIÓN
DIVISIÓN GENERAL DE INFRAESTRUCTURA ESCOLAR
DIVISIÓN DE PREINVERSIÓN
PROYECTO: MEJORAMIENTO DEL CENTRO ESCOLAR ANDRÉS CASTRO
UBICACIÓN: MUNICIPIO DE WASPAM, REGIÓN AUTÓNOMA COSTA CARIBE NORTE
PROGRAMA DE EJECUCIÓN FINANCIERA DEL CENTRO ESCOLAR
EMPRESA:_________________________________________________ | [22 empty] | FECHA:___________________
ETAPA | DESCRIPCIÓN | U/M | CANTIDAD | COSTOS | PORCENTAJE | SEMANAS
[5 empty] | PESADO (%) | 1 | 2 | 3 | 4 | 5 | 6 | 7 | 8 | 9 | 10 | 11 | 12 | 13 | 14 | 15 | 16 | 17 | 18 | 19 | 20 | 21 | 22 | 23 | 24 | 25 | 26 | 27 | 28 | 29 | 30 | 31 | 32 | 33 | 34
10 | PRELIMINARES
20 | MOVIMIENTO DE TIERRA
30 | FUNDACIONES
35 | ESTRUCTURAS METÁLICAS
40 | ESTRUCTURAS DE CONCRETO
50 | MAMPOSTERÍA
60 | TECHOS Y FASCIAS
70 | ACABADOS
80 | CIELO RASO
90 | PISOS
100 | PARTICIONES
115 | CONSTRUCCION DE MOBILIARIO
120 | PUERTAS
130 | VENTANAS
140 | OBRAS METÁLICAS
150 | OBRAS HIDROSANITARIAS
160 | ELECTRICIDAD
190 | OBRAS EXTERIORES
200 | PINTURA
210 | LIMPIEZA FINAL
TOTAL

## PROG. FISICA PREE
MINISTERIO DE EDUCACIÓN
DIVISIÓN GENERAL DE INFRAESTRUCTURA ESCOLAR
DIVISIÓN DE PREINVERSIÓN
PROYECTO: MEJORAMIENTO DEL CENTRO ESCOLAR ANDRÉS CASTRO
UBICACIÓN: MUNICIPIO DE WASPAM, REGIÓN AUTÓNOMA COSTA CARIBE NORTE
PROGRAMA DE EJECUCIÓN FÍSICA DEL PREESCOLAR
EMPRESA:_________________________________________________ | [16 empty] | FECHA:___________________
ETAPA | DESCRIPCIÓN | U/M | CANTIDAD | DURACIÓN EN SEMANAS | SEMANAS
[5 empty] | 1 | 2 | 3 | 4 | 5 | 6 | 7 | 8 | 9 | 10 | 11 | 12 | 13 | 14 | 15 | 16 | 17 | 18 | 19 | 20 | 21 | 22 | 23 | 24 | 25 | 26 | 27 | 28 | 29 | 30 | 31 | 32 | 33 | 34
10 | PRELIMINARES
20 | MOVIMIENTO DE TIERRA
30 | FUNDACIONES
35 | ESTRUCTURAS METÁLICAS
40 | ESTRUCTURAS DE CONCRETO
50 | MAMPOSTERÍA
60 | TECHOS Y FASCIAS
70 | ACABADOS
80 | CIELO RASO
90 | PISOS
100 | PARTICIONES
115 | CONSTRUCCIÓN DE MOBILIARIO
120 | PUERTAS
130 | VENTANAS
140 | OBRAS METÁLICAS
150 | OBRAS HIDROSANITARIAS
160 | ELECTRICIDAD
190 | OBRAS EXTERIORES
200 | PINTURA
210 | LIMPIEZA FINAL
TOTAL

## PROG. FINANCIERA PREE
MINISTERIO DE EDUCACIÓN
DIVISIÓN GENERAL DE INFRAESTRUCTURA ESCOLAR
DIVISIÓN DE PREINVERSIÓN
PROYECTO: MEJORAMIENTO DEL CENTRO ESCOLAR ANDRÉS CASTRO
UBICACIÓN: MUNICIPIO DE WASPAM, REGIÓN AUTÓNOMA COSTA CARIBE NORTE
PROGRAMA DE EJECUCIÓN FINANCIERA DEL PREESCOLAR
EMPRESA:_________________________________________________ | [18 empty] | FECHA:___________________
ETAPA | DESCRIPCIÓN | U/M | CANTIDAD | COSTOS | PORCENTAJE | SEMANAS
[5 empty] | PESADO (%) | 1 | 2 | 3 | 4 | 5 | 6 | 7 | 8 | 9 | 10 | 11 | 12 | 13 | 14 | 15 | 16 | 17 | 18 | 19 | 20 | 21 | 22 | 23 | 24 | 25 | 26 | 27 | 28 | 29 | 30 | 31 | 32 | 33 | 34
10 | PRELIMINARES
20 | MOVIMIENTO DE TIERRA
30 | FUNDACIONES
35 | ESTRUCTURAS METÁLICAS
40 | ESTRUCTURAS DE CONCRETO
50 | MAMPOSTERÍA
60 | TECHOS Y FASCIAS
70 | ACABADOS
80 | CIELO RASO
90 | PISOS
100 | PARTICIONES
115 | CONSTRUCCIÓN DE MOBILIARIO
120 | PUERTAS
130 | VENTANAS
140 | OBRAS METÁLICAS
150 | OBRAS HIDROSANITARIAS
160 | ELECTRICIDAD
190 | OBRAS EXTERIORES
200 | PINTURA
210 | LIMPIEZA FINAL
TOTAL

## FORMATO DE OFERTA
MINISTERIO DE EDUCACIÓN
DIVISIÓN GENERAL DE INFRAESTRUCTURA ESCOLAR
DIVISIÓN DE PREINVERSIÓN
PROYECTO: MEJORAMIENTO DEL CENTRO ESCOLAR ANDRÉS CASTRO
UBICACIÓN: MUNICIPIO DE WASPAM, REGIÓN AUTÓNOMA COSTA CARIBE NORTE
RESUMEN DE OFERTA TOTAL (U$): ___________________________________________________
EMPRESA:_______________ |  | FECHA:___________________
(%)
1 | TOTAL COSTOS DIRECTOS
2 | TOTAL COSTOS INDIRECTOS
3 | TOTAL ADMINISTRACIÓN MAS UTILIDADES
SUB TOTAL
4 | IMPUESTOS
4.1 Impuesto Municipal
GRAN TOTAL
(SON: en letras )
FIRMA DEL REPRESENTANTE LEGAL
SELLO
Nota: Para presentación de la oferta. El oferente presentará un formato de resumen de oferta del centro escolar, y un formato de resumen de oferta del preescolar, debidamente firmado y sellado.

## FORMATO DE OFERTA TOTAL
MINISTERIO DE EDUCACIÓN
DIVISIÓN GENERAL DE INFRAESTRUCTURA ESCOLAR
DIVISIÓN DE PREINVERSIÓN
PROYECTO: MEJORAMIENTO DEL CENTRO ESCOLAR ANDRÉS CASTRO
UBICACIÓN: MUNICIPIO DE WASPAM, REGIÓN AUTÓNOMA COSTA CARIBE NORTE
RESUMEN DE OFERTA TOTAL (U$): ___________________________________________________
EMPRESA:_______________ |  | FECHA:___________________
(%)
1 | TOTAL COSTOS DIRECTOS
2 | TOTAL COSTOS INDIRECTOS
3 | TOTAL ADMINISTRACIÓN MAS UTILIDADES
SUB TOTAL
4 | IMPUESTOS
4.1 IMPUESTO MUNICIPAL POR EDIFICACION O MEJORAS (1%)
5 | MOBILIARIO
GRAN TOTAL
(SON: en letras )
FIRMA DEL REPRESENTANTE LEGAL
SELLO
Nota: Para presentación de la oferta total, el oferente presentará un formato de Resumen de Oferta Total del Centro Escolar mas Preescolar, el cual deberá de contener el costo total del mobiliario, debidamente firmado y sellado.